## CT-13-05-030
CT-13-05-030 | ud | Caja de medidor y protección de servicio.
Montaje de la caja de medidor y de la protección general de servicio, con su base, canalizaciones de entrada y salida y precintado. Incluye el replanteo en la posición y altura que exige la compañía suministradora, requisito sin el cual no se autoriza la conexión, el anclaje de la caja, la entrada de canalizaciones con sus prensaestopas, el montaje de la protección general y la preparación para la inspección y precintado por parte de la compañía. Medido por unidad instalada.
Código |  |  | Unidad | Descripción | Rendimiento | Precio unitario | Importe
1 |  |  |  | Materiales
MT-ELE-CAJA |  |  | ud | Caja de paso o de mecanismo, metálica o de PVC, para empotrar. | 2 | 1.3 | 2.6
MT-BREAKER |  |  | ud | Interruptor termomagnético monopolar o bipolar para protección de circuito. | 2 | 8.5 | 17
MT-CABLE-8 |  |  | m | Conductor de cobre THW calibre 8 AWG para acometidas y circuitos de fuerza. | 6 | 2.1 | 12.6
MT-MOR-PEGA |  |  | kg | Mortero de pega para mampostería, elaborado con cemento y arena lavada. | 8 | 0.18 | 1.44
[5 empty] | Subtotal materiales: |  | 33.64
2 |  |  |  | Equipo y maquinaria
MQ-TALADRO |  |  | h | Taladro percutor con brocas, incluida amortización y consumo. | 0.25 | 1.5 | 0.38
[5 empty] | Subtotal equipo y maquinaria: |  | 0.38
3 |  |  |  | Mano de obra
MO-OF1-ELE |  |  | h | Oficial de 1ª electricista. | 1.8 | 5.5 | 9.9
MO-AYU |  |  | h | Ayudante. | 0.9 | 3.5 | 3.15
[5 empty] | Subtotal mano de obra: |  | 13.05
4 |  |  |  | Costes directos complementarios
|  |  | % | Costes directos complementarios | 1 | 47.07 | 0.47
[5 empty] | Costes directos (1+2+3+4): |  | 47.54