## CT-15-03-010
CT-15-03-010 | m² | Ventana de aluminio corrediza.
Suministro e instalación de ventana de aluminio corrediza con su marco, hojas, rieles, felpas y acristalamiento. Incluye la toma de medidas en obra del vano ya terminado, nunca del plano, porque la diferencia entre ambos es la causa habitual de ventanas que no entran, el montaje y aplomado del marco con cuñas, el anclaje mecánico, el sellado perimetral exterior con silicona neutra que impide la entrada de agua, el montaje de las hojas, el ajuste de rodamientos y felpas y la comprobación de deslizamiento y cierre. Medido en superficie realmente ejecutada.
Código |  |  | Unidad | Descripción | Rendimiento | Precio unitario | Importe
1 |  |  |  | Materiales
MT-PERFIL-ALUM |  |  | kg | Perfil de aluminio para carpintería de ventanas y puertas, con sus accesorios. | 5.2 | 6.8 | 35.36
MT-VIDRIO-6 |  |  | m2 | Vidrio flotado incoloro de 6 mm. | 1 | 22 | 22
MT-SILICONA-EST |  |  | l | Silicona estructural o neutra para acristalamiento y sellado de carpintería. | 0.2 | 14 | 2.8
MT-PERNO-ANCLA |  |  | ud | Perno de anclaje de acero con tuerca y arandela, para fijación de placa base. | 4 | 3.4 | 13.6
MT-MOR-PEGA |  |  | kg | Mortero de pega para mampostería, elaborado con cemento y arena lavada. | 6 | 0.18 | 1.08
[5 empty] | Subtotal materiales: |  | 74.84
2 |  |  |  | Equipo y maquinaria
MQ-TALADRO |  |  | h | Taladro percutor con brocas, incluida amortización y consumo. | 0.28 | 1.5 | 0.42
[5 empty] | Subtotal equipo y maquinaria: |  | 0.42
3 |  |  |  | Mano de obra
MO-OF1-VIDR |  |  | h | Oficial de 1ª vidriero. | 1.1 | 5.5 | 6.05
MO-AYU |  |  | h | Ayudante. | 0.7 | 3.5 | 2.45
[5 empty] | Subtotal mano de obra: |  | 8.5
4 |  |  |  | Costes directos complementarios
|  |  | % | Costes directos complementarios | 1 | 83.76 | 0.84
[5 empty] | Costes directos (1+2+3+4): |  | 84.6