## CT-15-05-010
CT-15-05-010 | m² | Closet empotrado a medida.
Fabricación e instalación de closet empotrado a medida en tablero de melamina, con su estructura, entrepaños, barras y cajones, según despiece acordado. Incluye la toma de medidas en obra comprobando plomos y escuadras del hueco, el despiece y corte de los tableros con cantos aplicados, el montaje de la estructura nivelada y aplomada mediante calzos, el ajuste al paramento con tapajuntas que absorbe las irregularidades del muro, el montaje de entrepaños, barras y cajones con sus correderas y la regulación final. Medido en superficie de frente de closet.
Código |  |  | Unidad | Descripción | Rendimiento | Precio unitario | Importe
1 |  |  |  | Materiales
MT-MELAMINA |  |  | m2 | Tablero de melamina de 18 mm con cantos aplicados, para closets y muebles. | 2.6 | 16 | 41.6
MT-HERRAJE-CLOSET |  |  | ud | Herraje de closet: bisagra, tirador, soporte de entrepaño y tornillería. | 8 | 4.2 | 33.6
MT-MADERA-LISTON |  |  | m | Listón de madera de obra para bastidores, marcos de cerramiento provisional y rastreles. | 1.6 | 1.3 | 2.08
MT-TORN |  |  | ud | Tornillería y fijaciones mecánicas para montaje de estructura y placas. | 42 | 0.03 | 1.26
[5 empty] | Subtotal materiales: |  | 78.54
2 |  |  |  | Equipo y maquinaria
MQ-SIERRA |  |  | h | Sierra circular o motosierra para corte de elementos de madera. | 0.28 | 2.9 | 0.81
MQ-ATORN |  |  | h | Atornilladora eléctrica para placa de yeso laminado, incluida amortización y consumo. | 0.32 | 1.4 | 0.45
MQ-TALADRO |  |  | h | Taladro percutor con brocas, incluida amortización y consumo. | 0.18 | 1.5 | 0.27
[5 empty] | Subtotal equipo y maquinaria: |  | 1.53
3 |  |  |  | Mano de obra
MO-OF1-CARPM |  |  | h | Oficial de 1ª carpintero de madera estructural. | 1.7 | 5.5 | 9.35
MO-AYU |  |  | h | Ayudante. | 0.85 | 3.5 | 2.98
[5 empty] | Subtotal mano de obra: |  | 12.33
4 |  |  |  | Costes directos complementarios
|  |  | % | Costes directos complementarios | 1 | 92.4 | 0.92
[5 empty] | Costes directos (1+2+3+4): |  | 93.32