## CT-15-06-030
CT-15-06-030 | m² | Mampara de baño en vidrio templado.
Suministro e instalación de mampara de ducha o baño en vidrio templado, con sus perfiles, herrajes y sellado. El vidrio templado no admite ningún corte ni perforación después del temple, de modo que todas las medidas y taladros deben definirse antes de fabricar: un error de medición obliga a rehacer la pieza completa. Incluye la toma de medidas en obra sobre el enchapado ya terminado, el montaje de perfiles y herrajes, la colocación del vidrio con sus calzos, el ajuste de la puerta y el sellado con silicona sanitaria dejando libre la línea inferior interior para que el agua drene hacia dentro. Medido en superficie realmente ejecutada.
Código |  |  | Unidad | Descripción | Rendimiento | Precio unitario | Importe
1 |  |  |  | Materiales
MT-VIDRIO-TEMP |  |  | m2 | Vidrio templado de seguridad de 10 mm, con cantos pulidos y perforaciones. | 1.02 | 58 | 59.16
MT-PERFIL-ALUM |  |  | kg | Perfil de aluminio para carpintería de ventanas y puertas, con sus accesorios. | 1.8 | 6.8 | 12.24
MT-SILICONA-EST |  |  | l | Silicona estructural o neutra para acristalamiento y sellado de carpintería. | 0.22 | 14 | 3.08
MT-SIL-SAN |  |  | ud | Cartucho de silicona sanitaria antihongos para sellado de aparatos. | 0.3 | 2.9 | 0.87
MT-PERNO-ANCLA |  |  | ud | Perno de anclaje de acero con tuerca y arandela, para fijación de placa base. | 4 | 3.4 | 13.6
[5 empty] | Subtotal materiales: |  | 88.95
2 |  |  |  | Equipo y maquinaria
MQ-TALADRO |  |  | h | Taladro percutor con brocas, incluida amortización y consumo. | 0.26 | 1.5 | 0.39
[5 empty] | Subtotal equipo y maquinaria: |  | 0.39
3 |  |  |  | Mano de obra
MO-OF1-VIDR |  |  | h | Oficial de 1ª vidriero. | 1.25 | 5.5 | 6.88
MO-AYU |  |  | h | Ayudante. | 0.62 | 3.5 | 2.17
[5 empty] | Subtotal mano de obra: |  | 9.05
4 |  |  |  | Costes directos complementarios
|  |  | % | Costes directos complementarios | 1 | 98.39 | 0.98
[5 empty] | Costes directos (1+2+3+4): |  | 99.37