## CT-15-06-040
CT-15-06-040 | m² | Baranda o cerramiento de vidrio templado.
Suministro e instalación de baranda o cerramiento de vidrio templado con sus perfiles de sujeción, pinzas o perfil continuo empotrado, y pasamanos superior. Incluye la comprobación del anclaje y del refuerzo del soporte, que debe estar dimensionado para el empuje horizontal reglamentario, el montaje del perfil o de las pinzas, la colocación y aplomado del vidrio con sus calzos, el acuñado y sellado, y la colocación del pasamanos superior de protección del canto. Medido en superficie realmente ejecutada.
Código |  |  | Unidad | Descripción | Rendimiento | Precio unitario | Importe
1 |  |  |  | Materiales
MT-VIDRIO-TEMP |  |  | m2 | Vidrio templado de seguridad de 10 mm, con cantos pulidos y perforaciones. | 1.02 | 58 | 59.16
MT-ACERO-INOX |  |  | kg | Tubo y accesorios de acero inoxidable para barandas y pasamanos. | 3.2 | 9.5 | 30.4
MT-PERNO-ANCLA |  |  | ud | Perno de anclaje de acero con tuerca y arandela, para fijación de placa base. | 5 | 3.4 | 17
MT-EPOXI-ANCLA |  |  | l | Resina epóxica bicomponente para anclaje químico de barras y para inyección de fisuras. | 0.15 | 22 | 3.3
MT-SILICONA-EST |  |  | l | Silicona estructural o neutra para acristalamiento y sellado de carpintería. | 0.28 | 14 | 3.92
[5 empty] | Subtotal materiales: |  | 113.78
2 |  |  |  | Equipo y maquinaria
MQ-TALADRO |  |  | h | Taladro percutor con brocas, incluida amortización y consumo. | 0.32 | 1.5 | 0.48
[5 empty] | Subtotal equipo y maquinaria: |  | 0.48
3 |  |  |  | Mano de obra
MO-OF1-VIDR |  |  | h | Oficial de 1ª vidriero. | 1.4 | 5.5 | 7.7
MO-AYU-ESP |  |  | h | Ayudante especializado. | 0.7 | 4 | 2.8
[5 empty] | Subtotal mano de obra: |  | 10.5
4 |  |  |  | Costes directos complementarios
|  |  | % | Costes directos complementarios | 1 | 124.76 | 1.25
[5 empty] | Costes directos (1+2+3+4): |  | 126.01