## CT-18-01-020
CT-18-01-020 | m² | Pavimento de adoquín de concreto.
Pavimento exterior de adoquín de concreto sobre cama de arena y base compactada, con confinamiento perimetral y sellado de juntas con arena. El confinamiento perimetral es lo que mantiene el pavimento trabado: sin un bordillo o brocal que lo contenga, los adoquines del borde se desplazan y el paño entero pierde la trabazón. Incluye el extendido y reglado de la cama de arena, la colocación de los adoquines según el aparejo, el corte de las piezas de ajuste, la compactación con plancha y el barrido y vibrado de arena en las juntas. Medido en superficie realmente ejecutada.
Código |  |  | Unidad | Descripción | Rendimiento | Precio unitario | Importe
1 |  |  |  | Materiales
MT-ADOQUIN |  |  | m2 | Adoquín de concreto para pavimento exterior, con su cama de arena. | 1.05 | 14 | 14.7
MT-ARENA |  |  | m3 | Arena lavada de río, puesta en obra, para camas de asiento y rellenos de zanja. | 0.055 | 22 | 1.21
[5 empty] | Subtotal materiales: |  | 15.91
2 |  |  |  | Equipo y maquinaria
MQ-PLANCHA-COMP |  |  | h | Plancha compactadora vibratoria, para compactación de superficies y bases. | 0.09 | 3.8 | 0.34
MQ-CORT-AGUA |  |  | h | Cortadora eléctrica de banco con disco de diamante y refrigeración por agua, incluida amortización y consumo. | 0.08 | 3.2 | 0.26
[5 empty] | Subtotal equipo y maquinaria: |  | 0.6
3 |  |  |  | Mano de obra
MO-OF1-ALB |  |  | h | Oficial de 1ª albañil. | 0.42 | 5.5 | 2.31
MO-AYU |  |  | h | Ayudante. | 0.52 | 3.5 | 1.82
[5 empty] | Subtotal mano de obra: |  | 4.13
4 |  |  |  | Costes directos complementarios
|  |  | % | Costes directos complementarios | 1 | 20.64 | 0.21
[5 empty] | Costes directos (1+2+3+4): |  | 20.85