## GTR010
GTR010 | m³ | Retirada y transporte de escombro a vertedero autorizado.
Retirada de escombro procedente de demoliciones desde el punto de acopio de la obra y transporte en camión volqueta hasta vertedero o botadero autorizado, incluido el canon de vertido. Incluye la carga manual del escombro sobre el vehículo, el amarre y cubrición de la carga para evitar derrames durante el trayecto, el traslado con una distancia media considerada de 25 km, la descarga y la limpieza de la zona de carga. Medido por metro cúbico de escombro esponjado realmente retirado.
Código |  |  | Unidad | Descripción | Rendimiento | Precio unitario | Importe
1 |  |  |  | Materiales
MT-CANON |  |  | m3 | Canon de vertido en vertedero o botadero autorizado. | 1 | 3.5 | 3.5
[5 empty] | Subtotal materiales: |  | 3.5
2 |  |  |  | Equipo y maquinaria
MQ-VOLQ |  |  | h | Camión volqueta de 6 m³ con chofer, para transporte de escombro a vertedero. | 0.32 | 18 | 5.76
[5 empty] | Subtotal equipo y maquinaria: |  | 5.76
3 |  |  |  | Mano de obra
MO-AYU |  |  | h | Ayudante. | 0.85 | 3.5 | 2.98
[5 empty] | Subtotal mano de obra: |  | 2.98
4 |  |  |  | Costes directos complementarios
|  |  | % | Costes directos complementarios | 1 | 12.24 | 0.12
[5 empty] | Costes directos (1+2+3+4): |  | 12.36