## CT-02-02-040
CT-02-02-040 | m² | Desmontaje de enchapado de madera o machihembrado en pared.
Desmontaje de revestimiento de madera existente en pared, ya sea machihembrado, tablilla o panel, junto con los rastreles de soporte fijados al paramento, ejecutado con medios manuales mediante palanca y barra. Incluye la extracción de los clavos, tornillos y tacos que queden en el muro, el retiro del material en sacos o atados hasta el punto de acopio, la clasificación de las piezas aprovechables si el cliente desea conservarlas y la limpieza del paramento resultante. No incluye el bote del escombro, que se valora en el capítulo de gestión de residuos. Medido en superficie realmente desmontada.
Código |  |  | Unidad | Descripción | Rendimiento | Precio unitario | Importe
1 |  |  |  | Materiales
MT-SAC-ESC |  |  | ud | Saco de rafia de alta resistencia para retirada manual de escombro. | 0.4 | 0.65 | 0.26
MT-CONS-DEM |  |  | ud | Consumibles de demolición: puntas y cinceles de martillo, discos de corte y hojas de espátula. | 0.08 | 1.1 | 0.09
[5 empty] | Subtotal materiales: |  | 0.35
2 |  |  |  | Equipo y maquinaria
MQ-ASPIR |  |  | h | Aspirador industrial con filtro de polvo fino para limpieza de soporte y control de polvo. | 0.06 | 2.1 | 0.13
[5 empty] | Subtotal equipo y maquinaria: |  | 0.13
3 |  |  |  | Mano de obra
MO-AYU-ESP |  |  | h | Ayudante especializado. | 0.15 | 4 | 0.6
MO-AYU |  |  | h | Ayudante. | 0.17 | 3.5 | 0.6
[5 empty] | Subtotal mano de obra: |  | 1.2
4 |  |  |  | Costes directos complementarios
|  |  | % | Costes directos complementarios | 1 | 1.68 | 0.02
[5 empty] | Costes directos (1+2+3+4): |  | 1.7