## CT-02-11-050
CT-02-11-050 | ud | Desmontaje de luminaria.
Desmontaje de luminaria de techo o pared, sea empotrada, de sobreponer o colgante, incluidos sus soportes y accesorios. Incluye el corte previo del circuito y la comprobación de ausencia de tensión, la desconexión y aislamiento provisional de los conductores que permanecen, el desmontaje del cuerpo de la luminaria, el retiro de las lámparas con gestión diferenciada si son fluorescentes o de descarga por su contenido en mercurio, y el resane del punto si procede. Si el cliente desea conservar el equipo, se desmonta con cuidado y se acopia protegido. No incluye el bote del escombro, que se valora en el capítulo de gestión de residuos. Medido por unidad desmontada.
Código |  |  | Unidad | Descripción | Rendimiento | Precio unitario | Importe
1 |  |  |  | Materiales
MT-SAC-ESC |  |  | ud | Saco de rafia de alta resistencia para retirada manual de escombro. | 0.1 | 0.65 | 0.07
MT-YESO-REP |  |  | kg | Yeso o mortero de reparación para el tapado de rozas. | 0.25 | 0.35 | 0.09
[5 empty] | Subtotal materiales: |  | 0.16
2 |  |  |  | Equipo y maquinaria
MQ-ANDAMIO |  |  | h | Andamio tubular o de borriquetas para trabajos en altura, incluido montaje y desmontaje amortizados. | 0.08 | 1.9 | 0.15
[5 empty] | Subtotal equipo y maquinaria: |  | 0.15
3 |  |  |  | Mano de obra
MO-OF1-ELE |  |  | h | Oficial de 1ª electricista. | 0.18 | 5.5 | 0.99
MO-AYU |  |  | h | Ayudante. | 0.1 | 3.5 | 0.35
[5 empty] | Subtotal mano de obra: |  | 1.34
4 |  |  |  | Costes directos complementarios
|  |  | % | Costes directos complementarios | 1 | 1.65 | 0.02
[5 empty] | Costes directos (1+2+3+4): |  | 1.67