## CT-08-07-010
CT-08-07-010 | m | Colocación de rodapié cerámico o de porcelanato.
Colocación de rodapié de pieza cerámica o de porcelanato, a juego con el pavimento, recibido con adhesivo cementoso mejorado C2 TE sobre paramento previamente regularizado. Incluye replanteo, cortes a inglete en esquinas y encuentros, ajuste a los marcos de carpintería, rejuntado con mortero CG2 y sellado de la junta inferior con el pavimento. La pieza la elige el cliente y se presupuesta aparte. Medido en longitud realmente ejecutada, descontando los huecos de paso.
Código |  |  | Unidad | Descripción | Rendimiento | Precio unitario | Importe
1 |  |  |  | Materiales
MT-ADH-C2TE |  |  | kg | Adhesivo cementoso mejorado tipo C2 TE, de deslizamiento reducido y tiempo abierto ampliado, para colocación de porcelanato en capa fina. | 0.6 | 0.48 | 0.29
MT-JUN-CG2 |  |  | kg | Mortero de juntas cementoso tipo CG2, de absorción reducida y resistencia elevada a la abrasión, en el color elegido. | 0.08 | 1.35 | 0.11
[5 empty] | Subtotal materiales: |  | 0.4
2 |  |  |  | Equipo y maquinaria
MQ-CORT-AGUA |  |  | h | Cortadora eléctrica de banco con disco de diamante y refrigeración por agua, incluida amortización y consumo. | 0.03 | 3.2 | 0.1
[5 empty] | Subtotal equipo y maquinaria: |  | 0.1
3 |  |  |  | Mano de obra
MO-OF1-SOL |  |  | h | Oficial de 1ª solador. | 0.11 | 5.5 | 0.6
MO-AYU |  |  | h | Ayudante. | 0.055 | 3.5 | 0.19
[5 empty] | Subtotal mano de obra: |  | 0.79
4 |  |  |  | Costes directos complementarios
|  |  | % | Costes directos complementarios | 1 | 1.29 | 0.01
[5 empty] | Costes directos (1+2+3+4): |  | 1.3