## RII010
RII010 | m² | Pintura de caucho mate lavable en paramento interior, dos manos.
Aplicación de dos manos de pintura de caucho acrílico mate lavable sobre paramento interior previamente preparado e imprimado, aplicada con rodillo y brocha en encuentros y remates, con el lijado intermedio necesario entre manos y respetando los tiempos de secado del fabricante. Incluye protección del entorno, recorte de cantos y esquinas, repasos finales y limpieza del área de trabajo. El color lo elige el cliente. Medido en superficie realmente ejecutada, descontando huecos mayores de 1 m².
Código |  |  | Unidad | Descripción | Rendimiento | Precio unitario | Importe
1 |  |  |  | Materiales
MT-PIN-CAUCHO |  |  | l | Pintura de caucho acrílico mate lavable para interiores, base blanca tintable. | 0.28 | 4.1 | 1.15
MT-PIN-LIJA |  |  | ud | Lija, cinta de enmascarar y plástico de protección. Consumibles de preparación y protección. | 0.12 | 0.85 | 0.1
[5 empty] | Subtotal materiales: |  | 1.25
2 |  |  |  | Equipo y maquinaria
MQ-RODILLO |  |  | h | Equipo de aplicación de pintura: rodillos, brochas, cubetas y andamio bajo. | 0.15 | 0.9 | 0.14
[5 empty] | Subtotal equipo y maquinaria: |  | 0.14
3 |  |  |  | Mano de obra
MO-OF1-PIN |  |  | h | Oficial de 1ª pintor. | 0.17 | 5.5 | 0.94
MO-AYU |  |  | h | Ayudante. | 0.085 | 3.5 | 0.3
[5 empty] | Subtotal mano de obra: |  | 1.24
4 |  |  |  | Costes directos complementarios
|  |  | % | Costes directos complementarios | 1 | 2.63 | 0.03
[5 empty] | Costes directos (1+2+3+4): |  | 2.66