## 01.03.01.050
Capítulo: 01 Actuaciones previas
Subcapítulo: 01.03 Protección de elementos existentes |  |  |  | Apartado: 01.03.01 Protección de superficies, mobiliario y elementos
01.03.01.050 | m | Cerramiento perimetral provisional de obra con malla de señalización.
Cerramiento provisional del perímetro de la zona de obra mediante malla plástica de señalización sostenida por parales metálicos o de madera, con señalización de advertencia. Delimita el área de trabajo e impide el paso de personas ajenas, requisito básico de seguridad cuando la obra convive con zonas en uso o da a espacios comunes. Incluye el replanteo, la colocación y arriostramiento de los parales, el tensado y fijación de la malla, la colocación de las señales de advertencia, el mantenimiento durante la obra y el desmontaje y retiro al finalizar. Medido en longitud realmente cerrada.
Código |  |  | Unidad | Descripción | Rendimiento | Precio unitario | Importe
1 |  |  |  | Materiales
MT-MALLA-OBRA |  |  | m2 | Malla plástica de señalización para cerramiento perimetral y delimitación de zonas de obra. | 1.15 | 0.9 | 1.03
MT-MADERA-LISTON |  |  | m | Listón de madera de obra para bastidores, marcos de cerramiento provisional y rastreles. | 0.75 | 1.95 | 1.46
MT-SENAL-OBRA |  |  | ud | Señal de advertencia, cinta de peligro y conos de delimitación de obra. | 0.12 | 5.5 | 0.66
MT-CLAVOS |  |  | kg | Clavos, tornillos y elementos de fijación de uso general en obra. | 0.1 | 2.6 | 0.26
[5 empty] | Subtotal materiales: |  | 3.41
2 |  |  |  | Mano de obra
MO-AYU |  |  | h | Ayudante. | 0.13 | 3.5 | 0.46
[5 empty] | Subtotal mano de obra: |  | 0.46
3 |  |  |  | Costes directos complementarios
|  |  | % | Costes directos complementarios | 1 | 3.87 | 0.04
[5 empty] | Costes directos (1+2+3): |  | 3.91