## 01.05.01.010
Capítulo: 01 Actuaciones previas
Subcapítulo: 01.05 Andamios y medios de elevación |  |  |  | Apartado: 01.05.01 Andamios y medios de elevación
01.05.01.010 | m² | Andamio tubular de fachada, montaje, alquiler mensual y desmontaje.
Andamio tubular metálico apoyado en fachada, con plataformas de trabajo, barandas, rodapiés y escalera interior de acceso, incluido su montaje, el primer mes de permanencia y su desmontaje. Incluye el estudio previo del apoyo y del arriostramiento a fachada, el montaje por personal competente, la colocación de las protecciones colectivas, la revisión del conjunto antes de la puesta en servicio y tras cualquier modificación, el desmontaje ordenado y el retiro del material. No incluye la permanencia adicional más allá del primer mes, que se valora en la partida siguiente. Medido en superficie de fachada realmente cubierta por el andamio.
Código |  |  | Unidad | Descripción | Rendimiento | Precio unitario | Importe
1 |  |  |  | Materiales
MT-CLAVOS |  |  | kg | Clavos, tornillos y elementos de fijación de uso general en obra. | 0.08 | 2.6 | 0.21
MT-SENAL-OBRA |  |  | ud | Señal de advertencia, cinta de peligro y conos de delimitación de obra. | 0.05 | 5.5 | 0.28
[5 empty] | Subtotal materiales: |  | 0.49
2 |  |  |  | Equipo y maquinaria
MQ-ANDAMIO |  |  | h | Andamio tubular o de borriquetas para trabajos en altura, incluido montaje y desmontaje amortizados. | 2.6 | 1.9 | 4.94
[5 empty] | Subtotal equipo y maquinaria: |  | 4.94
3 |  |  |  | Mano de obra
MO-OF1-ALB |  |  | h | Oficial de 1ª albañil. | 0.22 | 5.5 | 1.21
MO-AYU-ESP |  |  | h | Ayudante especializado. | 0.22 | 4 | 0.88
MO-AYU |  |  | h | Ayudante. | 0.24 | 3.5 | 0.84
[5 empty] | Subtotal mano de obra: |  | 2.93
4 |  |  |  | Costes directos complementarios
|  |  | % | Costes directos complementarios | 1 | 8.36 | 0.08
[5 empty] | Costes directos (1+2+3+4): |  | 8.44