## 01.05.01.020
Capítulo: 01 Actuaciones previas
Subcapítulo: 01.05 Andamios y medios de elevación |  |  |  | Apartado: 01.05.01 Andamios y medios de elevación
01.05.01.020 | m² | Permanencia adicional de andamio de fachada, por mes.
Permanencia de andamio tubular de fachada más allá del primer mes ya incluido en la partida de montaje, con las revisiones periódicas del conjunto que exige mantenerlo en servicio. Incluye la inspección mensual de apoyos, arriostramientos, plataformas y protecciones colectivas, el reapriete de uniones, la reposición de los elementos deteriorados y el registro de las revisiones. Medido en superficie de andamio por cada mes adicional de permanencia.
Código |  |  | Unidad | Descripción | Rendimiento | Precio unitario | Importe
1 |  |  |  | Equipo y maquinaria
MQ-ANDAMIO |  |  | h | Andamio tubular o de borriquetas para trabajos en altura, incluido montaje y desmontaje amortizados. | 0.9 | 1.9 | 1.71
[5 empty] | Subtotal equipo y maquinaria: |  | 1.71
2 |  |  |  | Mano de obra
MO-OF1-ALB |  |  | h | Oficial de 1ª albañil. | 0.03 | 5.5 | 0.16
MO-AYU |  |  | h | Ayudante. | 0.03 | 3.5 | 0.1
[5 empty] | Subtotal mano de obra: |  | 0.26
3 |  |  |  | Costes directos complementarios
|  |  | % | Costes directos complementarios | 1 | 1.97 | 0.02
[5 empty] | Costes directos (1+2+3): |  | 1.99