## 01.08.01.020
Capítulo: 01 Actuaciones previas
Subcapítulo: 01.08 Instalaciones provisionales y servicios de obra |  |  |  | Apartado: 01.08.01 Servicios e instalaciones provisionales
01.08.01.020 | ud | Punto de agua provisional de obra.
Instalación de punto de agua provisional para el amasado de morteros, la limpieza y el consumo de la obra, formado por derivación desde la red existente con llave de paso, manguera reforzada hasta el frente de trabajo y punto de descarga con recogida. Incluye la comprobación de la presión disponible, el montaje de la llave y los accesorios, el tendido de la manguera por recorridos protegidos del tránsito, la previsión de la evacuación del agua utilizada para no inundar zonas terminadas, el mantenimiento durante la obra y el desmontaje final con reposición del punto de toma. Medido por punto realmente instalado.
Código |  |  | Unidad | Descripción | Rendimiento | Precio unitario | Importe
1 |  |  |  | Materiales
MT-LLAVE-PROV |  |  | ud | Llave de paso, adaptadores y accesorios para punto de agua provisional. | 1 | 6 | 6
MT-MANGUERA |  |  | m | Manguera reforzada para red de agua provisional de obra. | 22 | 0.85 | 18.7
MT-CLAVOS |  |  | kg | Clavos, tornillos y elementos de fijación de uso general en obra. | 0.2 | 2.6 | 0.52
[5 empty] | Subtotal materiales: |  | 25.22
2 |  |  |  | Mano de obra
MO-OF1-PLO |  |  | h | Oficial de 1ª plomero. | 1.4 | 5.5 | 7.7
MO-AYU |  |  | h | Ayudante. | 0.7 | 3.5 | 2.45
[5 empty] | Subtotal mano de obra: |  | 10.15
3 |  |  |  | Costes directos complementarios
|  |  | % | Costes directos complementarios | 1 | 35.37 | 0.35
[5 empty] | Costes directos (1+2+3): |  | 35.72