## 02.05.01.060
Capítulo: 02 Demoliciones y desmontajes
Subcapítulo: 02.05 Carpintería, herrería, vidrios y protección solar |  |  |  | Apartado: 02.05.01 Carpintería, herrería y vidrios
02.05.01.060 | m² | Desmontaje de ventana con su marco.
Desmontaje de ventana existente, incluidos el marco, las hojas, el vidrio y la herrajería, ejecutado con medios manuales y corte de anclajes. Incluye el retiro previo del vidrio para aligerar el conjunto y evitar roturas incontroladas durante la maniobra, el desmontaje de las hojas, el corte de los anclajes del marco al vano, el picado del mortero de recibido, el resane del hueco perimetral, el descenso del material y su clasificación para reciclaje o reutilización. Si el cliente desea conservar el elemento, se desmonta con cuidado y se acopia protegido, lo que reduce el rendimiento y debe advertirse en el presupuesto. No incluye el bote del escombro, que se valora en el capítulo de gestión de residuos. Medido en superficie de hueco realmente desmontado.
Código |  |  | Unidad | Descripción | Rendimiento | Precio unitario | Importe
1 |  |  |  | Materiales
MT-SAC-ESC |  |  | ud | Saco de rafia de alta resistencia para retirada manual de escombro. | 0.45 | 0.65 | 0.29
MT-CONS-DEM |  |  | ud | Consumibles de demolición: puntas y cinceles de martillo, discos de corte y hojas de espátula. | 0.16 | 1.1 | 0.18
MT-PROT-OBRA |  |  | m2 | Protección de obra con plástico, cartón corrugado y cinta de enmascarar. | 0.35 | 0.35 | 0.12
MT-YESO-REP |  |  | kg | Yeso o mortero de reparación para el tapado de rozas. | 1 | 0.5 | 0.5
[5 empty] | Subtotal materiales: |  | 1.09
2 |  |  |  | Equipo y maquinaria
MQ-AMOLA |  |  | h | Amoladora angular con disco de diamante, para corte perimetral y de juntas. | 0.15 | 2.4 | 0.36
MQ-ANDAMIO |  |  | h | Andamio tubular o de borriquetas para trabajos en altura, incluido montaje y desmontaje amortizados. | 0.14 | 1.9 | 0.27
[5 empty] | Subtotal equipo y maquinaria: |  | 0.63
3 |  |  |  | Mano de obra
MO-OF1-ALB |  |  | h | Oficial de 1ª albañil. | 0.42 | 5.5 | 2.31
MO-AYU |  |  | h | Ayudante. | 0.42 | 3.5 | 1.47
[5 empty] | Subtotal mano de obra: |  | 3.78
4 |  |  |  | Costes directos complementarios
|  |  | % | Costes directos complementarios | 1 | 5.5 | 0.06
[5 empty] | Costes directos (1+2+3+4): |  | 5.56