## 02.07.08.010
Capítulo: 02 Demoliciones y desmontajes
Subcapítulo: 02.07 Instalaciones |  |  |  | Apartado: 02.07.08 Instalaciones diversas
02.07.08.010 | ud | Desmontaje de fregadero y su grifería.
Desmontaje de fregadero de cocina con su grifería y accesorios de conexión. Incluye el cierre previo de las llaves de paso, la desconexión de las tomas de agua fría y caliente, el desmontaje del sifón y del desagüe con recogida del agua retenida, el corte del sellado perimetral con el mesón, la extracción de la pieza y el taponado provisional de las salidas para evitar olores y entrada de escombro. Si el cliente desea conservar el equipo, se desmonta con cuidado y se acopia protegido. No incluye el bote del escombro, que se valora en el capítulo de gestión de residuos. Medido por unidad desmontada.
Código |  |  | Unidad | Descripción | Rendimiento | Precio unitario | Importe
1 |  |  |  | Materiales
MT-SAC-ESC |  |  | ud | Saco de rafia de alta resistencia para retirada manual de escombro. | 0.4 | 0.65 | 0.26
[5 empty] | Subtotal materiales: |  | 0.26
2 |  |  |  | Mano de obra
MO-OF1-PLO |  |  | h | Oficial de 1ª plomero. | 0.32 | 5.5 | 1.76
MO-AYU |  |  | h | Ayudante. | 0.32 | 3.5 | 1.12
[5 empty] | Subtotal mano de obra: |  | 2.88
3 |  |  |  | Costes directos complementarios
|  |  | % | Costes directos complementarios | 1 | 3.14 | 0.03
[5 empty] | Costes directos (1+2+3): |  | 3.17