## 02.08.01.010
Capítulo: 02 Demoliciones y desmontajes
Subcapítulo: 02.08 Aislamientos e impermeabilizaciones |  |  |  | Apartado: 02.08.01 Aislamientos e impermeabilizaciones
02.08.01.010 | m² | Retiro de aislamiento térmico o acústico.
Retiro de aislamiento térmico o acústico existente, sea de lana mineral, poliestireno o poliuretano, alojado en cámara de tabique, cielo raso o cubierta. Incluye el uso de mascarilla y guantes por la irritación que producen las fibras minerales, el desmontaje del material en piezas completas cuando el estado lo permita, el ensacado inmediato para evitar la dispersión de fibras por el ambiente, el aspirado de los restos y la limpieza de la zona. No incluye el bote del escombro, que se valora en el capítulo de gestión de residuos. Medido en superficie realmente retirada.
Código |  |  | Unidad | Descripción | Rendimiento | Precio unitario | Importe
1 |  |  |  | Materiales
MT-SAC-ESC |  |  | ud | Saco de rafia de alta resistencia para retirada manual de escombro. | 0.5 | 0.65 | 0.33
MT-PROT-OBRA |  |  | m2 | Protección de obra con plástico, cartón corrugado y cinta de enmascarar. | 0.25 | 0.35 | 0.09
[5 empty] | Subtotal materiales: |  | 0.42
2 |  |  |  | Equipo y maquinaria
MQ-ASPIR |  |  | h | Aspirador industrial con filtro de polvo fino para limpieza de soporte y control de polvo. | 0.09 | 2.1 | 0.19
[5 empty] | Subtotal equipo y maquinaria: |  | 0.19
3 |  |  |  | Mano de obra
MO-AYU-ESP |  |  | h | Ayudante especializado. | 0.11 | 4 | 0.44
MO-AYU |  |  | h | Ayudante. | 0.13 | 3.5 | 0.46
[5 empty] | Subtotal mano de obra: |  | 0.9
4 |  |  |  | Costes directos complementarios
|  |  | % | Costes directos complementarios | 1 | 1.51 | 0.02
[5 empty] | Costes directos (1+2+3+4): |  | 1.53