## 02.09.01.020
Capítulo: 02 Demoliciones y desmontajes
Subcapítulo: 02.09 Techos y cubiertas |  |  |  | Apartado: 02.09.01 Techos, cubiertas y drenajes
02.09.01.020 | m | Desmontaje de bajante de aguas lluvias.
Desmontaje de bajante de aguas lluvias, vista o empotrada, incluidos las abrazaderas, los codos y las piezas de conexión, ejecutado con medios manuales desde andamio. Incluye el acordonamiento de la zona inferior, el corte de la bajante en tramos manejables, la extracción de las abrazaderas ancladas a la fachada, el resane de los huecos de anclaje, el taponado provisional de la conexión a la red que permanece y el retiro del material. No incluye el bote del escombro, que se valora en el capítulo de gestión de residuos. Medido en longitud realmente desmontada.
Código |  |  | Unidad | Descripción | Rendimiento | Precio unitario | Importe
1 |  |  |  | Materiales
MT-CONS-DEM |  |  | ud | Consumibles de demolición: puntas y cinceles de martillo, discos de corte y hojas de espátula. | 0.09 | 1.1 | 0.1
MT-YESO-REP |  |  | kg | Yeso o mortero de reparación para el tapado de rozas. | 0.4 | 0.5 | 0.2
MT-PROT-OBRA |  |  | m2 | Protección de obra con plástico, cartón corrugado y cinta de enmascarar. | 0.2 | 0.35 | 0.07
[5 empty] | Subtotal materiales: |  | 0.37
2 |  |  |  | Equipo y maquinaria
MQ-ANDAMIO |  |  | h | Andamio tubular o de borriquetas para trabajos en altura, incluido montaje y desmontaje amortizados. | 0.2 | 1.9 | 0.38
[5 empty] | Subtotal equipo y maquinaria: |  | 0.38
3 |  |  |  | Mano de obra
MO-OF1-ALB |  |  | h | Oficial de 1ª albañil. | 0.15 | 5.5 | 0.82
MO-AYU |  |  | h | Ayudante. | 0.16 | 3.5 | 0.56
[5 empty] | Subtotal mano de obra: |  | 1.38
4 |  |  |  | Costes directos complementarios
|  |  | % | Costes directos complementarios | 1 | 2.13 | 0.02
[5 empty] | Costes directos (1+2+3+4): |  | 2.15