## 02.09.01.050
Capítulo: 02 Demoliciones y desmontajes
Subcapítulo: 02.09 Techos y cubiertas |  |  |  | Apartado: 02.09.01 Techos, cubiertas y drenajes
02.09.01.050 | m² | Desmontaje de estructura de techo.
Desmontaje de la estructura de soporte de cubierta, formada por correas, cerchas o perfiles de madera o metal, una vez retirado el material de cubrición. Ejecutado con sierra, oxicorte o desatornillado según el material, con apeo previo y eslingado de los elementos antes de liberarlos. Incluye el estudio del orden de desmontaje para conservar la estabilidad del conjunto, el sostenimiento de cada pieza antes del corte, el descenso mecánico, la clasificación del material recuperable y la limpieza. No incluye el bote del escombro, que se valora en el capítulo de gestión de residuos. Medido en superficie de cubierta cuya estructura se desmonta.
Código |  |  | Unidad | Descripción | Rendimiento | Precio unitario | Importe
1 |  |  |  | Materiales
MT-CONS-DEM |  |  | ud | Consumibles de demolición: puntas y cinceles de martillo, discos de corte y hojas de espátula. | 0.22 | 1.1 | 0.24
MT-OXI-CONS |  |  | ud | Consumibles de oxicorte y soldadura: gas, boquillas y discos de corte de metal. | 0.14 | 3.9 | 0.55
MT-APEO |  |  | ud | Puntal metálico telescópico y madera de apeo, con amortización por uso. | 0.3 | 2.2 | 0.66
MT-PROT-OBRA |  |  | m2 | Protección de obra con plástico, cartón corrugado y cinta de enmascarar. | 0.35 | 0.35 | 0.12
[5 empty] | Subtotal materiales: |  | 1.57
2 |  |  |  | Equipo y maquinaria
MQ-SIERRA |  |  | h | Sierra circular o motosierra para corte de elementos de madera. | 0.18 | 2.9 | 0.52
MQ-OXICORTE |  |  | h | Equipo de oxicorte para desguace de estructuras y elementos metálicos. | 0.14 | 4.8 | 0.67
MQ-MONTAC |  |  | h | Montacargas o pluma de obra para bajada de material desde plantas altas. | 0.22 | 9.5 | 2.09
MQ-ANDAMIO |  |  | h | Andamio tubular o de borriquetas para trabajos en altura, incluido montaje y desmontaje amortizados. | 0.45 | 1.9 | 0.85
[5 empty] | Subtotal equipo y maquinaria: |  | 4.13
3 |  |  |  | Mano de obra
MO-OF1-ALB |  |  | h | Oficial de 1ª albañil. | 0.38 | 5.5 | 2.09
MO-AYU-ESP |  |  | h | Ayudante especializado. | 0.4 | 4 | 1.6
MO-AYU |  |  | h | Ayudante. | 0.43 | 3.5 | 1.5
[5 empty] | Subtotal mano de obra: |  | 5.19
4 |  |  |  | Costes directos complementarios
|  |  | % | Costes directos complementarios | 1 | 10.89 | 0.11
[5 empty] | Costes directos (1+2+3+4): |  | 11