## 02.10.01.030
Capítulo: 02 Demoliciones y desmontajes
Subcapítulo: 02.10 Revestimientos, pisos y cielos rasos |  |  |  | Apartado: 02.10.01 Pisos y pavimentos
02.10.01.030 | m² | Demolición de piso de granito o terrazo en baldosa.
Demolición de piso existente de baldosa de granito o terrazo prefabricado, junto con su capa de asiento de mortero, ejecutada con martillo eléctrico manual. Por la dureza y el espesor de este tipo de baldosa el rendimiento es menor que en un piso cerámico y el escombro resulta más pesado, lo que se refleja en el rendimiento de la partida. Incluye protección previa de los ambientes contiguos, control de polvo, retiro manual del escombro en sacos y limpieza de la superficie. No incluye el bote del escombro. Medido en superficie realmente demolida.
Código |  |  | Unidad | Descripción | Rendimiento | Precio unitario | Importe
1 |  |  |  | Materiales
MT-SAC-ESC |  |  | ud | Saco de rafia de alta resistencia para retirada manual de escombro. | 0.85 | 0.65 | 0.55
MT-CONS-DEM |  |  | ud | Consumibles de demolición: puntas y cinceles de martillo, discos de corte y hojas de espátula. | 0.14 | 1.1 | 0.15
MT-PROT-OBRA |  |  | m2 | Protección de obra con plástico, cartón corrugado y cinta de enmascarar. | 0.25 | 0.35 | 0.09
[5 empty] | Subtotal materiales: |  | 0.79
2 |  |  |  | Equipo y maquinaria
MQ-MART-ELEC |  |  | h | Martillo eléctrico de demolición de 5 kg, incluida amortización y consumo. | 0.29 | 3.9 | 1.13
MQ-ASPIR |  |  | h | Aspirador industrial con filtro de polvo fino para limpieza de soporte y control de polvo. | 0.13 | 2.1 | 0.27
[5 empty] | Subtotal equipo y maquinaria: |  | 1.4
3 |  |  |  | Mano de obra
MO-AYU-ESP |  |  | h | Ayudante especializado. | 0.28 | 4 | 1.12
MO-AYU |  |  | h | Ayudante. | 0.34 | 3.5 | 1.19
[5 empty] | Subtotal mano de obra: |  | 2.31
4 |  |  |  | Costes directos complementarios
|  |  | % | Costes directos complementarios | 1 | 4.5 | 0.04
[5 empty] | Costes directos (1+2+3+4): |  | 4.54