## 02.10.01.050
Capítulo: 02 Demoliciones y desmontajes
Subcapítulo: 02.10 Revestimientos, pisos y cielos rasos |  |  |  | Apartado: 02.10.01 Pisos y pavimentos
02.10.01.050 | m² | Demolición de piso de granito vaciado en sitio.
Demolición de piso continuo de granito vaciado en sitio, incluida su base de mortero y las platinas divisorias de las juntas, ejecutada con martillo neumático por tratarse de una superficie monolítica de gran dureza. Incluye corte perimetral previo con amoladora de disco de diamante para delimitar la zona de intervención y evitar desprendimientos fuera de ella, protección de los ambientes contiguos, control de polvo, fragmentación del escombro en piezas manejables, retiro en sacos y limpieza. No incluye el bote del escombro. Medido en superficie realmente demolida.
Código |  |  | Unidad | Descripción | Rendimiento | Precio unitario | Importe
1 |  |  |  | Materiales
MT-SAC-ESC |  |  | ud | Saco de rafia de alta resistencia para retirada manual de escombro. | 1.3 | 0.65 | 0.85
MT-CONS-DEM |  |  | ud | Consumibles de demolición: puntas y cinceles de martillo, discos de corte y hojas de espátula. | 0.3 | 1.1 | 0.33
MT-PROT-OBRA |  |  | m2 | Protección de obra con plástico, cartón corrugado y cinta de enmascarar. | 0.3 | 0.35 | 0.1
[5 empty] | Subtotal materiales: |  | 1.28
2 |  |  |  | Equipo y maquinaria
MQ-MART-NEUM |  |  | h | Martillo neumático con compresor de aire, para demolición de concreto y pisos de alta dureza. | 0.38 | 12 | 4.56
MQ-AMOLA |  |  | h | Amoladora angular con disco de diamante, para corte perimetral y de juntas. | 0.09 | 2.4 | 0.22
MQ-ASPIR |  |  | h | Aspirador industrial con filtro de polvo fino para limpieza de soporte y control de polvo. | 0.15 | 2.1 | 0.32
[5 empty] | Subtotal equipo y maquinaria: |  | 5.1
3 |  |  |  | Mano de obra
MO-AYU-ESP |  |  | h | Ayudante especializado. | 0.45 | 4 | 1.8
MO-AYU |  |  | h | Ayudante. | 0.5 | 3.5 | 1.75
[5 empty] | Subtotal mano de obra: |  | 3.55
4 |  |  |  | Costes directos complementarios
|  |  | % | Costes directos complementarios | 1 | 9.93 | 0.1
[5 empty] | Costes directos (1+2+3+4): |  | 10.03