## 02.10.01.060
Capítulo: 02 Demoliciones y desmontajes
Subcapítulo: 02.10 Revestimientos, pisos y cielos rasos |  |  |  | Apartado: 02.10.01 Pisos y pavimentos
02.10.01.060 | m² | Demolición de piso de cemento pulido.
Demolición de piso continuo de cemento pulido y de su base de mortero, ejecutada con martillo eléctrico manual, sin afectar a la losa estructural. Incluye corte perimetral con amoladora cuando la demolición sea parcial, protección de los ambientes contiguos, control de polvo mediante aspiración, fragmentación del escombro, retiro manual en sacos hasta el punto de acopio y limpieza de la superficie resultante. No incluye el bote del escombro. Medido en superficie realmente demolida.
Código |  |  | Unidad | Descripción | Rendimiento | Precio unitario | Importe
1 |  |  |  | Materiales
MT-SAC-ESC |  |  | ud | Saco de rafia de alta resistencia para retirada manual de escombro. | 1 | 0.65 | 0.65
MT-CONS-DEM |  |  | ud | Consumibles de demolición: puntas y cinceles de martillo, discos de corte y hojas de espátula. | 0.2 | 1.1 | 0.22
MT-PROT-OBRA |  |  | m2 | Protección de obra con plástico, cartón corrugado y cinta de enmascarar. | 0.25 | 0.35 | 0.09
[5 empty] | Subtotal materiales: |  | 0.96
2 |  |  |  | Equipo y maquinaria
MQ-MART-ELEC |  |  | h | Martillo eléctrico de demolición de 5 kg, incluida amortización y consumo. | 0.33 | 3.9 | 1.29
MQ-AMOLA |  |  | h | Amoladora angular con disco de diamante, para corte perimetral y de juntas. | 0.06 | 2.4 | 0.14
MQ-ASPIR |  |  | h | Aspirador industrial con filtro de polvo fino para limpieza de soporte y control de polvo. | 0.13 | 2.1 | 0.27
[5 empty] | Subtotal equipo y maquinaria: |  | 1.7
3 |  |  |  | Mano de obra
MO-AYU-ESP |  |  | h | Ayudante especializado. | 0.32 | 4 | 1.28
MO-AYU |  |  | h | Ayudante. | 0.38 | 3.5 | 1.33
[5 empty] | Subtotal mano de obra: |  | 2.61
4 |  |  |  | Costes directos complementarios
|  |  | % | Costes directos complementarios | 1 | 5.27 | 0.05
[5 empty] | Costes directos (1+2+3+4): |  | 5.32