## 02.10.02.020
Capítulo: 02 Demoliciones y desmontajes
Subcapítulo: 02.10 Revestimientos, pisos y cielos rasos |  |  |  | Apartado: 02.10.02 Revestimientos y frisos de pared
02.10.02.020 | m² | Picado de enchapado de granito o terrazo en pared.
Picado de enchapado de granito o terrazo prefabricado existente en pared, incluida su capa de asiento de mortero, ejecutado con martillo eléctrico manual. Por el mayor espesor y peso de estas piezas frente al enchapado cerámico, el rendimiento es menor y el escombro más pesado. Incluye la protección de pisos y ambientes contiguos, el control de polvo, el retiro manual del escombro en sacos hasta el punto de acopio y el repicado de los restos de mortero adheridos al paramento. No incluye el bote del escombro, que se valora en el capítulo de gestión de residuos. Medido en superficie realmente picada.
Código |  |  | Unidad | Descripción | Rendimiento | Precio unitario | Importe
1 |  |  |  | Materiales
MT-SAC-ESC |  |  | ud | Saco de rafia de alta resistencia para retirada manual de escombro. | 0.95 | 0.65 | 0.62
MT-CONS-DEM |  |  | ud | Consumibles de demolición: puntas y cinceles de martillo, discos de corte y hojas de espátula. | 0.18 | 1.1 | 0.2
MT-PROT-OBRA |  |  | m2 | Protección de obra con plástico, cartón corrugado y cinta de enmascarar. | 0.3 | 0.35 | 0.1
[5 empty] | Subtotal materiales: |  | 0.92
2 |  |  |  | Equipo y maquinaria
MQ-MART-ELEC |  |  | h | Martillo eléctrico de demolición de 5 kg, incluida amortización y consumo. | 0.36 | 3.9 | 1.4
MQ-ASPIR |  |  | h | Aspirador industrial con filtro de polvo fino para limpieza de soporte y control de polvo. | 0.15 | 2.1 | 0.32
[5 empty] | Subtotal equipo y maquinaria: |  | 1.72
3 |  |  |  | Mano de obra
MO-AYU-ESP |  |  | h | Ayudante especializado. | 0.39 | 4 | 1.56
MO-AYU |  |  | h | Ayudante. | 0.39 | 3.5 | 1.36
[5 empty] | Subtotal mano de obra: |  | 2.92
4 |  |  |  | Costes directos complementarios
|  |  | % | Costes directos complementarios | 1 | 5.56 | 0.06
[5 empty] | Costes directos (1+2+3+4): |  | 5.62