## 02.10.05.010
Capítulo: 02 Demoliciones y desmontajes
Subcapítulo: 02.10 Revestimientos, pisos y cielos rasos |  |  |  | Apartado: 02.10.05 Revestimientos decorativos
02.10.05.010 | m² | Retiro de papel tapiz en paramento.
Retiro de papel tapiz existente en paramento interior, junto con los restos de pegamento mural, ejecutado con medios manuales mediante humectación previa con solución reblandecedora y raspado con espátula ancha. Incluye la protección de pisos, rodapiés y mecanismos, la aplicación de la solución en varias pasadas hasta que el papel se desprenda sin arrancar el friso, el rascado de los residuos de pegamento, el lavado final del paramento y su secado, dejándolo listo para recibir el nuevo acabado. No incluye el bote del escombro, que se valora en el capítulo de gestión de residuos. Medido en superficie realmente tratada.
Código |  |  | Unidad | Descripción | Rendimiento | Precio unitario | Importe
1 |  |  |  | Materiales
MT-VAPOR |  |  | l | Solución humectante para reblandecimiento de papel tapiz y pegamentos murales. | 0.22 | 2.4 | 0.53
MT-CONS-DEM |  |  | ud | Consumibles de demolición: puntas y cinceles de martillo, discos de corte y hojas de espátula. | 0.1 | 1.1 | 0.11
MT-PROT-OBRA |  |  | m2 | Protección de obra con plástico, cartón corrugado y cinta de enmascarar. | 0.3 | 0.35 | 0.1
[5 empty] | Subtotal materiales: |  | 0.74
2 |  |  |  | Mano de obra
MO-AYU-ESP |  |  | h | Ayudante especializado. | 0.11 | 4 | 0.44
MO-AYU |  |  | h | Ayudante. | 0.14 | 3.5 | 0.49
[5 empty] | Subtotal mano de obra: |  | 0.93
3 |  |  |  | Costes directos complementarios
|  |  | % | Costes directos complementarios | 1 | 1.67 | 0.02
[5 empty] | Costes directos (1+2+3): |  | 1.69