## 02.10.06.040
Capítulo: 02 Demoliciones y desmontajes
Subcapítulo: 02.10 Revestimientos, pisos y cielos rasos |  |  |  | Apartado: 02.10.06 Escaleras y sus revestimientos
02.10.06.040 | m² | Demolición de escalera de concreto armado.
Demolición de escalera de concreto armado, comprendiendo losa inclinada, peldaños y descansos, ejecutada con martillo neumático y corte de armaduras, previa validación estructural y apeo. Es de las demoliciones más complejas por la posición de trabajo, por la dificultad de evacuar el escombro y porque suele ser la única vía de comunicación entre niveles, lo que obliga a prever un acceso alternativo antes de empezar. Incluye la validación estructural, el apeo, el acordonamiento de ambos niveles, la demolición descendente desde el descanso superior, el corte del acero, el descenso del escombro y la limpieza. No incluye el bote del escombro. Medido en superficie realmente ejecutada.
Código |  |  | Unidad | Descripción | Rendimiento | Precio unitario | Importe
1 |  |  |  | Materiales
MT-SAC-ESC |  |  | ud | Saco de rafia de alta resistencia para retirada manual de escombro. | 1.4 | 0.65 | 0.91
MT-CONS-DEM |  |  | ud | Consumibles de demolición: puntas y cinceles de martillo, discos de corte y hojas de espátula. | 0.42 | 1.1 | 0.46
MT-APEO |  |  | ud | Puntal metálico telescópico y madera de apeo, con amortización por uso. | 0.7 | 2.2 | 1.54
MT-OXI-CONS |  |  | ud | Consumibles de oxicorte y soldadura: gas, boquillas y discos de corte de metal. | 0.22 | 3.9 | 0.86
MT-PROT-OBRA |  |  | m2 | Protección de obra con plástico, cartón corrugado y cinta de enmascarar. | 0.5 | 0.35 | 0.17
[5 empty] | Subtotal materiales: |  | 3.94
2 |  |  |  | Equipo y maquinaria
MQ-MART-NEUM |  |  | h | Martillo neumático con compresor de aire, para demolición de concreto y pisos de alta dureza. | 0.7 | 12 | 8.4
MQ-OXICORTE |  |  | h | Equipo de oxicorte para desguace de estructuras y elementos metálicos. | 0.22 | 4.8 | 1.06
MQ-MONTAC |  |  | h | Montacargas o pluma de obra para bajada de material desde plantas altas. | 0.16 | 9.5 | 1.52
MQ-ASPIR |  |  | h | Aspirador industrial con filtro de polvo fino para limpieza de soporte y control de polvo. | 0.17 | 2.1 | 0.36
[5 empty] | Subtotal equipo y maquinaria: |  | 11.34
3 |  |  |  | Mano de obra
MO-OF1-ALB |  |  | h | Oficial de 1ª albañil. | 0.7 | 5.5 | 3.85
MO-AYU-ESP |  |  | h | Ayudante especializado. | 0.9 | 4 | 3.6
MO-AYU |  |  | h | Ayudante. | 1 | 3.5 | 3.5
[5 empty] | Subtotal mano de obra: |  | 10.95
4 |  |  |  | Costes directos complementarios
|  |  | % | Costes directos complementarios | 1 | 26.23 | 0.26
[5 empty] | Costes directos (1+2+3+4): |  | 26.49