## 02.12.01.040
Capítulo: 02 Demoliciones y desmontajes
Subcapítulo: 02.12 Obras exteriores, firmes y pavimentos |  |  |  | Apartado: 02.12.01 Obras exteriores y urbanismo
02.12.01.040 | m² | Levantado de pavimento de adoquín.
Levantado de pavimento exterior de adoquín de concreto o piedra, junto con su cama de arena, ejecutado con medios manuales mediante palanca y pico. Por tratarse de piezas independientes el levantado permite recuperar un porcentaje elevado del material para su reutilización. Incluye el levantado ordenado desde un borde libre, la limpieza de las piezas retirando la arena y el mortero adherido, su clasificación en aprovechables y desechables, el paletizado o acopio de las recuperables, el retiro de la cama de arena y el barrido de la base. No incluye el bote del escombro, que se valora en el capítulo de gestión de residuos. Medido en superficie realmente levantada.
Código |  |  | Unidad | Descripción | Rendimiento | Precio unitario | Importe
1 |  |  |  | Materiales
MT-SAC-ESC |  |  | ud | Saco de rafia de alta resistencia para retirada manual de escombro. | 0.6 | 0.65 | 0.39
MT-CONS-DEM |  |  | ud | Consumibles de demolición: puntas y cinceles de martillo, discos de corte y hojas de espátula. | 0.1 | 1.1 | 0.11
[5 empty] | Subtotal materiales: |  | 0.5
2 |  |  |  | Mano de obra
MO-AYU-ESP |  |  | h | Ayudante especializado. | 0.25 | 4 | 1
MO-AYU |  |  | h | Ayudante. | 0.3 | 3.5 | 1.05
[5 empty] | Subtotal mano de obra: |  | 2.05
3 |  |  |  | Costes directos complementarios
|  |  | % | Costes directos complementarios | 1 | 2.55 | 0.03
[5 empty] | Costes directos (1+2+3): |  | 2.58