## 02.12.01.050
Capítulo: 02 Demoliciones y desmontajes
Subcapítulo: 02.12 Obras exteriores, firmes y pavimentos |  |  |  | Apartado: 02.12.01 Obras exteriores y urbanismo
02.12.01.050 | m² | Demolición de muro de cerca perimetral.
Demolición de muro de cerca perimetral de bloque, ladrillo o concreto, incluidos sus revestimientos y las columnas de arriostramiento, ejecutada con martillo eléctrico o neumático según el espesor. Incluye el acordonamiento y señalización de la zona a ambos lados del muro, la comprobación de que no existen instalaciones adosadas ni servidumbres del vecino, la demolición descendente por hiladas para evitar vuelcos incontrolados, el corte de las armaduras de las columnas, el acopio del escombro y la limpieza del terreno. No incluye el bote del escombro, que se valora en el capítulo de gestión de residuos. Medido en superficie realmente demolida.
Código |  |  | Unidad | Descripción | Rendimiento | Precio unitario | Importe
1 |  |  |  | Materiales
MT-SAC-ESC |  |  | ud | Saco de rafia de alta resistencia para retirada manual de escombro. | 1.5 | 0.65 | 0.98
MT-CONS-DEM |  |  | ud | Consumibles de demolición: puntas y cinceles de martillo, discos de corte y hojas de espátula. | 0.28 | 1.1 | 0.31
MT-OXI-CONS |  |  | ud | Consumibles de oxicorte y soldadura: gas, boquillas y discos de corte de metal. | 0.1 | 3.9 | 0.39
MT-PROT-OBRA |  |  | m2 | Protección de obra con plástico, cartón corrugado y cinta de enmascarar. | 0.3 | 0.35 | 0.1
[5 empty] | Subtotal materiales: |  | 1.78
2 |  |  |  | Equipo y maquinaria
MQ-MART-ELEC |  |  | h | Martillo eléctrico de demolición de 5 kg, incluida amortización y consumo. | 0.4 | 3.9 | 1.56
MQ-RETRO |  |  | h | Retroexcavadora o minicargadora con martillo hidráulico y operador. | 0.06 | 35 | 2.1
[5 empty] | Subtotal equipo y maquinaria: |  | 3.66
3 |  |  |  | Mano de obra
MO-AYU-ESP |  |  | h | Ayudante especializado. | 0.4 | 4 | 1.6
MO-AYU |  |  | h | Ayudante. | 0.44 | 3.5 | 1.54
[5 empty] | Subtotal mano de obra: |  | 3.14
4 |  |  |  | Costes directos complementarios
|  |  | % | Costes directos complementarios | 1 | 8.58 | 0.09
[5 empty] | Costes directos (1+2+3+4): |  | 8.67