## 03.01.01.010
Capítulo: 03 Acondicionamiento del terreno
Subcapítulo: 03.01 Limpieza, desbroce y retiro de capa vegetal |  |  |  | Apartado: 03.01.01 Limpieza y desbroce
03.01.01.010 | m² | Limpieza y desbroce manual del terreno.
Limpieza y desbroce manual del terreno, con retiro de maleza, hierba, arbustos y basura acumulada, hasta dejar la superficie despejada para el replanteo. Se emplea en parcelas pequeñas o de acceso restringido donde no entra maquinaria. Incluye el corte de la vegetación con desbrozadora, el arranque manual de raíces superficiales, el recogido y ensacado de los residuos, su traslado al punto de acopio y el barrido final de la superficie. No incluye el transporte del material sobrante a botadero, que se valora en el subcapítulo de transporte de tierras. Medido en superficie realmente desbrozada.
Código |  |  | Unidad | Descripción | Rendimiento | Precio unitario | Importe
1 |  |  |  | Materiales
MT-SAC-ESC |  |  | ud | Saco de rafia de alta resistencia para retirada manual de escombro. | 0.35 | 0.65 | 0.23
MT-CONS-DEM |  |  | ud | Consumibles de demolición: puntas y cinceles de martillo, discos de corte y hojas de espátula. | 0.04 | 1.1 | 0.04
[5 empty] | Subtotal materiales: |  | 0.27
2 |  |  |  | Equipo y maquinaria
MQ-DESBROZ |  |  | h | Desbrozadora de motor con hilo y disco, para limpieza de vegetación. | 0.045 | 2.7 | 0.12
[5 empty] | Subtotal equipo y maquinaria: |  | 0.12
3 |  |  |  | Mano de obra
MO-AYU-ESP |  |  | h | Ayudante especializado. | 0.045 | 4 | 0.18
MO-AYU |  |  | h | Ayudante. | 0.07 | 3.5 | 0.25
[5 empty] | Subtotal mano de obra: |  | 0.43
4 |  |  |  | Costes directos complementarios
|  |  | % | Costes directos complementarios | 1 | 0.82 | 0.01
[5 empty] | Costes directos (1+2+3+4): |  | 0.83