## 03.01.01.030
Capítulo: 03 Acondicionamiento del terreno
Subcapítulo: 03.01 Limpieza, desbroce y retiro de capa vegetal |  |  |  | Apartado: 03.01.01 Limpieza y desbroce
03.01.01.030 | m² | Descapote y retiro de capa vegetal.
Descapote del terreno mediante retiro de la capa vegetal superficial, de unos 20 cm de espesor medio, hasta alcanzar el terreno firme apto para recibir fundaciones o rellenos. La capa vegetal es compresible y no admite carga, de modo que su retiro es condición previa a cualquier cimentación. Incluye el replanteo del área, la excavación de la capa con medios mecánicos o manuales según el acceso, su amontonamiento separado del resto del material por si el cliente desea reutilizarla en jardinería, y el perfilado de la superficie resultante. No incluye el transporte del material sobrante a botadero, que se valora en el subcapítulo de transporte de tierras. Medido en superficie realmente descapotada.
Código |  |  | Unidad | Descripción | Rendimiento | Precio unitario | Importe
1 |  |  |  | Equipo y maquinaria
MQ-RETRO |  |  | h | Retroexcavadora o minicargadora con martillo hidráulico y operador. | 0.028 | 35 | 0.98
[5 empty] | Subtotal equipo y maquinaria: |  | 0.98
2 |  |  |  | Mano de obra
MO-AYU-ESP |  |  | h | Ayudante especializado. | 0.03 | 4 | 0.12
MO-AYU |  |  | h | Ayudante. | 0.045 | 3.5 | 0.16
[5 empty] | Subtotal mano de obra: |  | 0.28
3 |  |  |  | Costes directos complementarios
|  |  | % | Costes directos complementarios | 1 | 1.26 | 0.01
[5 empty] | Costes directos (1+2+3): |  | 1.27