## 03.04.01.050
Capítulo: 03 Acondicionamiento del terreno
Subcapítulo: 03.04 Rellenos, bases y compactación |  |  |  | Apartado: 03.04.01 Rellenos y compactación
03.04.01.050 | m² | Nivelación y compactación de terreno.
Nivelación y compactación de la superficie del terreno tras el desbroce o el relleno, hasta dejarla a la cota y con la pendiente de proyecto y con la densidad necesaria para recibir la capa siguiente. Incluye el repaso de la superficie con retirada de los puntos altos y aporte en los bajos, la humectación hasta la humedad óptima, la compactación con plancha vibratoria en pasadas cruzadas y la comprobación de cotas y pendientes con nivel láser. Medido en superficie realmente nivelada y compactada.
Código |  |  | Unidad | Descripción | Rendimiento | Precio unitario | Importe
1 |  |  |  | Materiales
MT-AGUA-OBRA |  |  | m3 | Agua para amasado, humectación de rellenos y compactación. | 0.025 | 1.6 | 0.04
[5 empty] | Subtotal materiales: |  | 0.04
2 |  |  |  | Equipo y maquinaria
MQ-PLANCHA-COMP |  |  | h | Plancha compactadora vibratoria, para compactación de superficies y bases. | 0.06 | 3.8 | 0.23
MQ-NIVEL-LASER |  |  | h | Nivel láser autonivelante y equipo de medición para replanteo. | 0.015 | 2.2 | 0.03
[5 empty] | Subtotal equipo y maquinaria: |  | 0.26
3 |  |  |  | Mano de obra
MO-AYU-ESP |  |  | h | Ayudante especializado. | 0.07 | 4 | 0.28
MO-AYU |  |  | h | Ayudante. | 0.1 | 3.5 | 0.35
[5 empty] | Subtotal mano de obra: |  | 0.63
4 |  |  |  | Costes directos complementarios
|  |  | % | Costes directos complementarios | 1 | 0.93 | 0.01
[5 empty] | Costes directos (1+2+3+4): |  | 0.94