## 04.02.01.010
Capítulo: 04 Fundaciones
Subcapítulo: 04.02 Bases y zapatas |  |  |  | Apartado: 04.02.01 Bases y zapatas
04.02.01.010 | m² | Concreto pobre de limpieza bajo fundaciones, 5 cm de espesor.
Capa de concreto pobre de limpieza de 5 cm de espesor medio, vaciada sobre el fondo de excavación antes de armar la fundación. Cumple una función que no es estructural sino de ejecución: aísla el acero del terreno, evita que la tierra contamine el concreto estructural y proporciona una superficie limpia y a nivel donde replantear y apoyar los separadores. Incluye el repaso y compactación del fondo, el vaciado y extendido del concreto, su reglado a nivel y el marcado de los ejes de la fundación sobre la capa endurecida. Medido en superficie realmente ejecutada.
Código |  |  | Unidad | Descripción | Rendimiento | Precio unitario | Importe
1 |  |  |  | Materiales
MT-CONC-180 |  |  | m3 | Concreto premezclado de resistencia 180 kg/cm2, puesto en obra. | 0.055 | 95 | 5.22
[5 empty] | Subtotal materiales: |  | 5.22
2 |  |  |  | Mano de obra
MO-AYU-ESP |  |  | h | Ayudante especializado. | 0.07 | 4 | 0.28
MO-AYU |  |  | h | Ayudante. | 0.1 | 3.5 | 0.35
[5 empty] | Subtotal mano de obra: |  | 0.63
3 |  |  |  | Costes directos complementarios
|  |  | % | Costes directos complementarios | 1 | 5.85 | 0.06
[5 empty] | Costes directos (1+2+3): |  | 5.91