## 04.02.01.040
Capítulo: 04 Fundaciones
Subcapítulo: 04.02 Bases y zapatas |  |  |  | Apartado: 04.02.01 Bases y zapatas
04.02.01.040 | m³ | Concreto para zapata aislada.
Concreto premezclado de resistencia 210 kg/cm2 vaciado en zapata aislada, incluida su compactación por vibrado y su curado. Incluye la revisión previa del armado, del encofrado y del recubrimiento, la recepción y comprobación del concreto a la llegada con rechazo de la carga si no cumple el asentamiento, el vaciado por capas evitando la segregación, la compactación con vibrador de aguja sin tocar el armado ni el encofrado, el reglado de la cara superior, el curado durante los primeros días y la toma de probetas cuando el control de calidad lo exija. Medido en volumen teórico según las dimensiones de proyecto.
Código |  |  | Unidad | Descripción | Rendimiento | Precio unitario | Importe
1 |  |  |  | Materiales
MT-CONC-210 |  |  | m3 | Concreto premezclado de resistencia 210 kg/cm2, puesto en obra. | 1.04 | 108 | 112.32
MT-CURADOR |  |  | l | Curador químico de membrana para concreto, que retiene el agua de fraguado. | 0.22 | 3.4 | 0.75
[5 empty] | Subtotal materiales: |  | 113.07
2 |  |  |  | Equipo y maquinaria
MQ-VIBRADOR |  |  | h | Vibrador de aguja con motor, para compactación de concreto. | 0.18 | 3.4 | 0.61
[5 empty] | Subtotal equipo y maquinaria: |  | 0.61
3 |  |  |  | Mano de obra
MO-OF1-ALB |  |  | h | Oficial de 1ª albañil. | 0.42 | 5.5 | 2.31
MO-AYU-ESP |  |  | h | Ayudante especializado. | 0.5 | 4 | 2
MO-AYU |  |  | h | Ayudante. | 0.7 | 3.5 | 2.45
[5 empty] | Subtotal mano de obra: |  | 6.76
4 |  |  |  | Costes directos complementarios
|  |  | % | Costes directos complementarios | 1 | 120.44 | 1.2
[5 empty] | Costes directos (1+2+3+4): |  | 121.64