## 04.02.01.060
Capítulo: 04 Fundaciones
Subcapítulo: 04.02 Bases y zapatas |  |  |  | Apartado: 04.02.01 Bases y zapatas
04.02.01.060 | m³ | Pedestal de concreto armado sobre fundación.
Pedestal de concreto armado de resistencia 210 kg/cm2 que arranca de la zapata y eleva el apoyo de la columna hasta la cota de arranque, incluidos su encofrado, su vaciado y su curado. Incluye el replanteo sobre la zapata, el montaje y aplomado del encofrado con arriostramiento en las cuatro caras, la comprobación de que las cabillas de espera quedan en su posición y con la longitud de solape prevista, el vaciado y vibrado por capas, el desencofrado y el curado. No incluye el acero de refuerzo, que se valora por su peso. Medido en volumen teórico según las dimensiones de proyecto.
Código |  |  | Unidad | Descripción | Rendimiento | Precio unitario | Importe
1 |  |  |  | Materiales
MT-CONC-210 |  |  | m3 | Concreto premezclado de resistencia 210 kg/cm2, puesto en obra. | 1.05 | 108 | 113.4
MT-FORM-MADERA |  |  | m2 | Encofrado de madera con sus puntales y arriostramientos, amortizado por número de usos. | 6.5 | 5.4 | 35.1
MT-CLAVOS |  |  | kg | Clavos, tornillos y elementos de fijación de uso general en obra. | 1.1 | 2.6 | 2.86
MT-DESMOLD |  |  | l | Desmoldeante para encofrados, que facilita el desencofrado y protege la madera. | 0.4 | 2.8 | 1.12
MT-CURADOR |  |  | l | Curador químico de membrana para concreto, que retiene el agua de fraguado. | 0.35 | 3.4 | 1.19
[5 empty] | Subtotal materiales: |  | 153.67
2 |  |  |  | Equipo y maquinaria
MQ-VIBRADOR |  |  | h | Vibrador de aguja con motor, para compactación de concreto. | 0.3 | 3.4 | 1.02
[5 empty] | Subtotal equipo y maquinaria: |  | 1.02
3 |  |  |  | Mano de obra
MO-OF1-CARP |  |  | h | Oficial de 1ª carpintero de obra (encofrador). | 1.9 | 5.5 | 10.45
MO-OF1-ALB |  |  | h | Oficial de 1ª albañil. | 0.7 | 5.5 | 3.85
MO-AYU |  |  | h | Ayudante. | 2.4 | 3.5 | 8.4
[5 empty] | Subtotal mano de obra: |  | 22.7
4 |  |  |  | Costes directos complementarios
|  |  | % | Costes directos complementarios | 1 | 177.39 | 1.77
[5 empty] | Costes directos (1+2+3+4): |  | 179.16