## 04.02.01.080
Capítulo: 04 Fundaciones
Subcapítulo: 04.02 Bases y zapatas |  |  |  | Apartado: 04.02.01 Bases y zapatas
04.02.01.080 | m | Recalce de fundación existente.
Recalce de fundación existente mediante bataches, para ampliar su superficie de apoyo o descender su cota cuando aparecen asientos o cuando se aumenta la carga sobre la estructura. Se ejecuta por tramos alternos y nunca en continuo: excavar bajo toda la fundación a la vez la deja sin apoyo y provoca el colapso que se pretende evitar. Incluye el estudio y la definición del orden de bataches, la excavación por tramos alternos, el encofrado, el armado con conexión a la fundación existente mediante anclaje químico, el vaciado con mortero de retracción compensada, el acuñado contra la fundación existente y la espera antes de abrir el tramo siguiente. Medido en longitud realmente recalzada.
Código |  |  | Unidad | Descripción | Rendimiento | Precio unitario | Importe
1 |  |  |  | Materiales
MT-CONC-250 |  |  | m3 | Concreto premezclado de resistencia 250 kg/cm2, puesto en obra. | 0.14 | 118 | 16.52
MT-ACERO-CAB |  |  | kg | Acero de refuerzo en cabillas corrugadas, límite elástico 4.200 kg/cm2, cortado y doblado. | 16 | 1.2 | 19.2
MT-EPOXI-ANCLA |  |  | l | Resina epóxica bicomponente para anclaje químico de barras y para inyección de fisuras. | 0.3 | 95 | 28.5
MT-GROUT |  |  | kg | Grout fluido de alta resistencia y retracción compensada, para nivelación de apoyos y relleno de placas base. | 14 | 2.2 | 30.8
MT-FORM-MADERA |  |  | m2 | Encofrado de madera con sus puntales y arriostramientos, amortizado por número de usos. | 1.2 | 5.4 | 6.48
MT-APEO |  |  | ud | Puntal metálico telescópico y madera de apeo, con amortización por uso. | 0.6 | 2.2 | 1.32
MT-CLAVOS |  |  | kg | Clavos, tornillos y elementos de fijación de uso general en obra. | 0.3 | 2.6 | 0.78
[5 empty] | Subtotal materiales: |  | 103.6
2 |  |  |  | Equipo y maquinaria
MQ-TALADRO |  |  | h | Taladro percutor con brocas, incluida amortización y consumo. | 0.35 | 1.5 | 0.52
MQ-CIZALLA |  |  | h | Cizalla y dobladora de cabillas, incluida su amortización. | 0.14 | 2.1 | 0.29
MQ-VIBRADOR |  |  | h | Vibrador de aguja con motor, para compactación de concreto. | 0.13 | 3.4 | 0.44
[5 empty] | Subtotal equipo y maquinaria: |  | 1.25
3 |  |  |  | Mano de obra
MO-OF1-ALB |  |  | h | Oficial de 1ª albañil. | 2.4 | 5.5 | 13.2
MO-OF1-CAB |  |  | h | Oficial de 1ª cabillero (armador de acero de refuerzo). | 0.8 | 5.5 | 4.4
MO-AYU-ESP |  |  | h | Ayudante especializado. | 1.6 | 4 | 6.4
MO-AYU |  |  | h | Ayudante. | 2.6 | 3.5 | 9.1
[5 empty] | Subtotal mano de obra: |  | 33.1
4 |  |  |  | Costes directos complementarios
|  |  | % | Costes directos complementarios | 1 | 137.95 | 1.38
[5 empty] | Costes directos (1+2+3+4): |  | 139.33