## 04.02.01.090
Capítulo: 04 Fundaciones
Subcapítulo: 04.02 Bases y zapatas |  |  |  | Apartado: 04.02.01 Bases y zapatas
04.02.01.090 | m² | Refuerzo y ampliación de zapata existente.
Refuerzo de zapata existente mediante ampliación de su superficie con una corona de concreto armado conectada al elemento original. Incluye el descubrimiento de la zapata existente, el repicado de su superficie para dar adherencia, la perforación y anclaje químico de los conectores que cosen la ampliación al núcleo, el armado de la corona, el encofrado, el vaciado con concreto de retracción compensada, el curado y el relleno perimetral. Medido en superficie de ampliación realmente ejecutada.
Código |  |  | Unidad | Descripción | Rendimiento | Precio unitario | Importe
1 |  |  |  | Materiales
MT-CONC-250 |  |  | m3 | Concreto premezclado de resistencia 250 kg/cm2, puesto en obra. | 0.22 | 118 | 25.96
MT-ACERO-CAB |  |  | kg | Acero de refuerzo en cabillas corrugadas, límite elástico 4.200 kg/cm2, cortado y doblado. | 22 | 1.2 | 26.4
MT-EPOXI-ANCLA |  |  | l | Resina epóxica bicomponente para anclaje químico de barras y para inyección de fisuras. | 0.45 | 95 | 42.75
MT-PUENTE-ADH |  |  | l | Puente de adherencia epóxico entre concreto endurecido y concreto o mortero nuevo. | 0.3 | 20 | 6
MT-FORM-MADERA |  |  | m2 | Encofrado de madera con sus puntales y arriostramientos, amortizado por número de usos. | 1.1 | 5.4 | 5.94
MT-CLAVOS |  |  | kg | Clavos, tornillos y elementos de fijación de uso general en obra. | 0.28 | 2.6 | 0.73
[5 empty] | Subtotal materiales: |  | 107.78
2 |  |  |  | Equipo y maquinaria
MQ-MART-ELEC |  |  | h | Martillo eléctrico de demolición de 5 kg, incluida amortización y consumo. | 0.4 | 3.9 | 1.56
MQ-TALADRO |  |  | h | Taladro percutor con brocas, incluida amortización y consumo. | 0.45 | 1.5 | 0.68
MQ-CIZALLA |  |  | h | Cizalla y dobladora de cabillas, incluida su amortización. | 0.18 | 2.1 | 0.38
MQ-VIBRADOR |  |  | h | Vibrador de aguja con motor, para compactación de concreto. | 0.15 | 3.4 | 0.51
[5 empty] | Subtotal equipo y maquinaria: |  | 3.13
3 |  |  |  | Mano de obra
MO-OF1-ALB |  |  | h | Oficial de 1ª albañil. | 1.6 | 5.5 | 8.8
MO-OF1-CAB |  |  | h | Oficial de 1ª cabillero (armador de acero de refuerzo). | 0.9 | 5.5 | 4.95
MO-AYU |  |  | h | Ayudante. | 2.2 | 3.5 | 7.7
[5 empty] | Subtotal mano de obra: |  | 21.45
4 |  |  |  | Costes directos complementarios
|  |  | % | Costes directos complementarios | 1 | 132.36 | 1.32
[5 empty] | Costes directos (1+2+3+4): |  | 133.68