## 04.05.01.050
Capítulo: 04 Fundaciones
Subcapítulo: 04.05 Muros de contención |  |  |  | Apartado: 04.05.01 Muros de contención
04.05.01.050 | m | Drenaje de trasdós de muro con tubería y grava.
Drenaje longitudinal en la base del trasdós del muro, formado por tubería corrugada perforada envuelta en geotextil y capa de piedra picada de relleno drenante, con salida a punto de evacuación. Su función es eliminar el empuje hidrostático sobre el muro, que es la causa más común del fallo de los muros de contención, mucho más que el empuje de tierras. Incluye la formación del asiento con pendiente hacia la salida, la colocación del geotextil envolvente, el tendido de la tubería, el relleno con piedra picada, el cierre del geotextil y la conexión a la salida de evacuación. Medido en longitud realmente ejecutada.
Código |  |  | Unidad | Descripción | Rendimiento | Precio unitario | Importe
1 |  |  |  | Materiales
MT-TUBO-DREN |  |  | m | Tubería de drenaje perforada corrugada con geotextil, para drenaje de trasdós de muro. | 1.05 | 3.6 | 3.78
MT-GEOTEXTIL |  |  | m2 | Geotextil no tejido para separación y filtro en drenajes y rellenos. | 2.4 | 1.1 | 2.64
MT-PIEDRA-PIC |  |  | m3 | Piedra picada de granulometría corriente, puesta en obra, para bases y drenajes. | 0.32 | 28 | 8.96
[5 empty] | Subtotal materiales: |  | 15.38
2 |  |  |  | Mano de obra
MO-OF1-ALB |  |  | h | Oficial de 1ª albañil. | 0.18 | 5.5 | 0.99
MO-AYU |  |  | h | Ayudante. | 0.28 | 3.5 | 0.98
[5 empty] | Subtotal mano de obra: |  | 1.97
3 |  |  |  | Costes directos complementarios
|  |  | % | Costes directos complementarios | 1 | 17.35 | 0.17
[5 empty] | Costes directos (1+2+3): |  | 17.52