## 04.06.01.030
Capítulo: 04 Fundaciones
Subcapítulo: 04.06 Pilotes y fundaciones profundas |  |  |  | Apartado: 04.06.01 Pilotes y fundaciones profundas
04.06.01.030 | m³ | Concreto para pilote vaciado en sitio.
Concreto premezclado de resistencia 250 kg/cm2 vaciado en pilote perforado, colocado mediante tubo tremie o embudo con tubo de descarga. Incluye la comprobación de la limpieza del fondo y de la posición de la canasta, la recepción del concreto con la fluidez adecuada para un vaciado sin vibrado en toda la profundidad, el vaciado continuo desde el fondo hacia arriba sin interrupciones que provoquen discontinuidades, el control del volumen realmente colocado frente al teórico como indicador de posibles sobreanchos o pérdidas, y el rebose de la cabeza para desalojar el concreto contaminado. Medido en volumen teórico según el diámetro y la longitud de proyecto.
Código |  |  | Unidad | Descripción | Rendimiento | Precio unitario | Importe
1 |  |  |  | Materiales
MT-CONC-250 |  |  | m3 | Concreto premezclado de resistencia 250 kg/cm2, puesto en obra. | 1.15 | 118 | 135.7
MT-ADITIVO |  |  | l | Aditivo plastificante y reductor de agua para concreto. | 1.8 | 3.2 | 5.76
[5 empty] | Subtotal materiales: |  | 141.46
2 |  |  |  | Equipo y maquinaria
MQ-BOMBA-CONC |  |  | h | Bomba de concreto con su operador, para vaciados de difícil acceso o gran volumen. | 0.13 | 45 | 5.85
[5 empty] | Subtotal equipo y maquinaria: |  | 5.85
3 |  |  |  | Mano de obra
MO-OF1-ALB |  |  | h | Oficial de 1ª albañil. | 0.7 | 5.5 | 3.85
MO-AYU-ESP |  |  | h | Ayudante especializado. | 0.75 | 4 | 3
MO-AYU |  |  | h | Ayudante. | 1 | 3.5 | 3.5
[5 empty] | Subtotal mano de obra: |  | 10.35
4 |  |  |  | Costes directos complementarios
|  |  | % | Costes directos complementarios | 1 | 157.66 | 1.58
[5 empty] | Costes directos (1+2+3+4): |  | 159.24