## 05.03.01.020
Capítulo: 05 Estructuras
Subcapítulo: 05.03 Concreto estructural vaciado en sitio |  |  |  | Apartado: 05.03.01 Elementos de concreto armado
05.03.01.020 | m² | Encofrado y desencofrado de columna.
Encofrado de columna mediante paneles de madera con abrazaderas, puntales y arriostramiento, y su posterior desencofrado. Incluye el replanteo sobre el nivel, el montaje de los paneles alrededor del armado, el aplomado en las dos direcciones y su arriostramiento, la comprobación de la escuadría y del recubrimiento, la aplicación de desmoldeante, la previsión de la ventana de limpieza en la base, el desencofrado una vez alcanzada la resistencia y la limpieza y acopio de los paneles para su reutilización. Medido en superficie de encofrado en contacto con el concreto.
Código |  |  | Unidad | Descripción | Rendimiento | Precio unitario | Importe
1 |  |  |  | Materiales
MT-FORM-MADERA |  |  | m2 | Encofrado de madera con sus puntales y arriostramientos, amortizado por número de usos. | 1 | 5.4 | 5.4
MT-CLAVOS |  |  | kg | Clavos, tornillos y elementos de fijación de uso general en obra. | 0.32 | 2.6 | 0.83
MT-DESMOLD |  |  | l | Desmoldeante para encofrados, que facilita el desencofrado y protege la madera. | 0.07 | 2.8 | 0.2
MT-APEO |  |  | ud | Puntal metálico telescópico y madera de apeo, con amortización por uso. | 0.35 | 2.2 | 0.77
[5 empty] | Subtotal materiales: |  | 7.2
2 |  |  |  | Mano de obra
MO-OF1-CARP |  |  | h | Oficial de 1ª carpintero de obra (encofrador). | 0.65 | 5.5 | 3.58
MO-AYU |  |  | h | Ayudante. | 0.65 | 3.5 | 2.27
[5 empty] | Subtotal mano de obra: |  | 5.85
3 |  |  |  | Costes directos complementarios
|  |  | % | Costes directos complementarios | 1 | 13.05 | 0.13
[5 empty] | Costes directos (1+2+3): |  | 13.18