## 05.03.01.030
Capítulo: 05 Estructuras
Subcapítulo: 05.03 Concreto estructural vaciado en sitio |  |  |  | Apartado: 05.03.01 Elementos de concreto armado
05.03.01.030 | m³ | Concreto para columna.
Concreto premezclado de resistencia 250 kg/cm2 vaciado en columna, incluida su compactación por vibrado y su curado. Incluye la limpieza del fondo del encofrado por la ventana prevista antes de cerrarla, la recepción y comprobación del concreto, el vaciado por capas de altura limitada empleando tubo de descarga para evitar la segregación por caída libre, la compactación con vibrador de aguja en cada capa sin tocar el armado, el enrase de la cabeza dejando la superficie rugosa para la junta con la viga superior, el desencofrado y el curado. Medido en volumen teórico según las dimensiones de proyecto.
Código |  |  | Unidad | Descripción | Rendimiento | Precio unitario | Importe
1 |  |  |  | Materiales
MT-CONC-250 |  |  | m3 | Concreto premezclado de resistencia 250 kg/cm2, puesto en obra. | 1.06 | 118 | 125.08
MT-CURADOR |  |  | l | Curador químico de membrana para concreto, que retiene el agua de fraguado. | 0.4 | 3.4 | 1.36
[5 empty] | Subtotal materiales: |  | 126.44
2 |  |  |  | Equipo y maquinaria
MQ-VIBRADOR |  |  | h | Vibrador de aguja con motor, para compactación de concreto. | 0.38 | 3.4 | 1.29
MQ-MONTAC |  |  | h | Montacargas o pluma de obra para bajada de material desde plantas altas. | 0.08 | 9.5 | 0.76
[5 empty] | Subtotal equipo y maquinaria: |  | 2.05
3 |  |  |  | Mano de obra
MO-OF1-ALB |  |  | h | Oficial de 1ª albañil. | 0.9 | 5.5 | 4.95
MO-AYU-ESP |  |  | h | Ayudante especializado. | 0.8 | 4 | 3.2
MO-AYU |  |  | h | Ayudante. | 0.9 | 3.5 | 3.15
[5 empty] | Subtotal mano de obra: |  | 11.3
4 |  |  |  | Costes directos complementarios
|  |  | % | Costes directos complementarios | 1 | 139.79 | 1.4
[5 empty] | Costes directos (1+2+3+4): |  | 141.19