## 05.03.01.070
Capítulo: 05 Estructuras
Subcapítulo: 05.03 Concreto estructural vaciado en sitio |  |  |  | Apartado: 05.03.01 Elementos de concreto armado
05.03.01.070 | kg | Acero de refuerzo en pantalla o muro estructural.
Suministro, corte, doblado, armado y colocación de acero de refuerzo en cabillas corrugadas en pantalla o muro estructural de concreto armado, en dos parrillas verticales, según los planos de despiece. Incluye el corte y doblado, el armado de ambas parrillas con sus barras verticales y horizontales, la colocación de los ganchos o grapas de unión entre parrillas que impiden su separación durante el vaciado, el solape con las esperas del nivel inferior, la disposición de los refuerzos de borde y de los elementos de confinamiento en los extremos, la colocación de separadores en ambas caras y la revisión del despiece. Medido en peso de acero realmente colocado.
Código |  |  | Unidad | Descripción | Rendimiento | Precio unitario | Importe
1 |  |  |  | Materiales
MT-ACERO-CAB |  |  | kg | Acero de refuerzo en cabillas corrugadas, límite elástico 4.200 kg/cm2, cortado y doblado. | 1.05 | 1.2 | 1.26
MT-ALAMBRE |  |  | kg | Alambre recocido para amarre de acero de refuerzo. | 0.013 | 1.9 | 0.02
MT-SEPARADOR |  |  | ud | Separador plástico o de mortero para garantizar el recubrimiento del acero de refuerzo. | 0.65 | 0.08 | 0.05
[5 empty] | Subtotal materiales: |  | 1.33
2 |  |  |  | Equipo y maquinaria
MQ-CIZALLA |  |  | h | Cizalla y dobladora de cabillas, incluida su amortización. | 0.013 | 2.1 | 0.03
[5 empty] | Subtotal equipo y maquinaria: |  | 0.03
3 |  |  |  | Mano de obra
MO-OF1-CAB |  |  | h | Oficial de 1ª cabillero (armador de acero de refuerzo). | 0.03 | 5.5 | 0.16
MO-AYU |  |  | h | Ayudante. | 0.03 | 3.5 | 0.1
[5 empty] | Subtotal mano de obra: |  | 0.26
4 |  |  |  | Costes directos complementarios
|  |  | % | Costes directos complementarios | 1 | 1.62 | 0.02
[5 empty] | Costes directos (1+2+3+4): |  | 1.64