## 05.03.01.080
Capítulo: 05 Estructuras
Subcapítulo: 05.03 Concreto estructural vaciado en sitio |  |  |  | Apartado: 05.03.01 Elementos de concreto armado
05.03.01.080 | m² | Encofrado a dos caras de pantalla estructural.
Encofrado a dos caras de pantalla o muro estructural mediante paneles de madera con tirantes pasantes, puntales y arriostramientos, y su posterior desencofrado. Incluye el replanteo, el montaje y aplomado de la primera cara, la colocación de los tirantes y separadores de espesor, el cierre de la segunda cara tras la revisión del armado, el arriostramiento frente al empuje del concreto fresco, la aplicación de desmoldeante, el desencofrado y el sellado de los agujeros de los tirantes. Medido en superficie de encofrado en contacto con el concreto, contando ambas caras.
Código |  |  | Unidad | Descripción | Rendimiento | Precio unitario | Importe
1 |  |  |  | Materiales
MT-FORM-MADERA |  |  | m2 | Encofrado de madera con sus puntales y arriostramientos, amortizado por número de usos. | 1 | 5.4 | 5.4
MT-CLAVOS |  |  | kg | Clavos, tornillos y elementos de fijación de uso general en obra. | 0.3 | 2.6 | 0.78
MT-DESMOLD |  |  | l | Desmoldeante para encofrados, que facilita el desencofrado y protege la madera. | 0.065 | 2.8 | 0.18
MT-ACERO-CAB |  |  | kg | Acero de refuerzo en cabillas corrugadas, límite elástico 4.200 kg/cm2, cortado y doblado. | 0.45 | 1.2 | 0.54
MT-APEO |  |  | ud | Puntal metálico telescópico y madera de apeo, con amortización por uso. | 0.3 | 2.2 | 0.66
[5 empty] | Subtotal materiales: |  | 7.56
2 |  |  |  | Mano de obra
MO-OF1-CARP |  |  | h | Oficial de 1ª carpintero de obra (encofrador). | 0.6 | 5.5 | 3.3
MO-AYU |  |  | h | Ayudante. | 0.6 | 3.5 | 2.1
[5 empty] | Subtotal mano de obra: |  | 5.4
3 |  |  |  | Costes directos complementarios
|  |  | % | Costes directos complementarios | 1 | 12.96 | 0.13
[5 empty] | Costes directos (1+2+3): |  | 13.09