## 05.03.01.090
Capítulo: 05 Estructuras
Subcapítulo: 05.03 Concreto estructural vaciado en sitio |  |  |  | Apartado: 05.03.01 Elementos de concreto armado
05.03.01.090 | m³ | Concreto para pantalla estructural.
Concreto premezclado de resistencia 250 kg/cm2 vaciado en pantalla o muro estructural, incluida su compactación por vibrado y su curado. Incluye la revisión previa del armado, del encofrado y de los recubrimientos, la recepción del concreto, el vaciado por capas de altura limitada y por puntos alternos para no descuadrar el encofrado, el empleo de tubo de descarga para evitar la segregación, la compactación con vibrador de aguja en cada capa, el curado prolongado y el desencofrado una vez alcanzada la resistencia. Medido en volumen teórico según las dimensiones de proyecto.
Código |  |  | Unidad | Descripción | Rendimiento | Precio unitario | Importe
1 |  |  |  | Materiales
MT-CONC-250 |  |  | m3 | Concreto premezclado de resistencia 250 kg/cm2, puesto en obra. | 1.05 | 118 | 123.9
MT-CURADOR |  |  | l | Curador químico de membrana para concreto, que retiene el agua de fraguado. | 0.32 | 3.4 | 1.09
[5 empty] | Subtotal materiales: |  | 124.99
2 |  |  |  | Equipo y maquinaria
MQ-VIBRADOR |  |  | h | Vibrador de aguja con motor, para compactación de concreto. | 0.29 | 3.4 | 0.99
MQ-BOMBA-CONC |  |  | h | Bomba de concreto con su operador, para vaciados de difícil acceso o gran volumen. | 0.055 | 45 | 2.48
[5 empty] | Subtotal equipo y maquinaria: |  | 3.47
3 |  |  |  | Mano de obra
MO-OF1-ALB |  |  | h | Oficial de 1ª albañil. | 0.62 | 5.5 | 3.41
MO-AYU-ESP |  |  | h | Ayudante especializado. | 0.68 | 4 | 2.72
MO-AYU |  |  | h | Ayudante. | 0.9 | 3.5 | 3.15
[5 empty] | Subtotal mano de obra: |  | 9.28
4 |  |  |  | Costes directos complementarios
|  |  | % | Costes directos complementarios | 1 | 137.74 | 1.38
[5 empty] | Costes directos (1+2+3+4): |  | 139.12