## 05.04.01.050
Capítulo: 05 Estructuras
Subcapítulo: 05.04 Estructuras metálicas |  |  |  | Apartado: 05.04.01 Estructura metálica
05.04.01.050 | kg | Correas metálicas para estructura de techo.
Suministro y montaje de correas metálicas de perfil conformado para el soporte de la cubierta, fijadas a la estructura principal mediante tornillería o soldadura, con sus tensores y separadores. Incluye la recepción y verificación del material, el replanteo de la separación entre correas según la luz admisible del material de cubrición, el izado y presentado, la fijación a la estructura principal, la colocación de los tensores que evitan el pandeo lateral y la comprobación de la alineación y del plano de apoyo de la cubierta. Medido en peso realmente montado.
Código |  |  | Unidad | Descripción | Rendimiento | Precio unitario | Importe
1 |  |  |  | Materiales
MT-PERFIL-ACERO |  |  | kg | Perfil estructural de acero laminado, suministrado cortado a medida. | 1.04 | 1.95 | 2.03
MT-TORNILLO-EST |  |  | ud | Tornillería estructural de alta resistencia con tuerca y arandelas. | 0.06 | 1.2 | 0.07
MT-ELECTRODO |  |  | kg | Electrodo revestido para soldadura estructural por arco eléctrico. | 0.006 | 4.8 | 0.03
[5 empty] | Subtotal materiales: |  | 2.13
2 |  |  |  | Equipo y maquinaria
MQ-SOLDADORA |  |  | h | Equipo de soldadura eléctrica por arco con sus accesorios, incluida amortización y consumo. | 0.016 | 3.6 | 0.06
MQ-MONTAC |  |  | h | Montacargas o pluma de obra para bajada de material desde plantas altas. | 0.008 | 9.5 | 0.08
MQ-ANDAMIO |  |  | h | Andamio tubular o de borriquetas para trabajos en altura, incluido montaje y desmontaje amortizados. | 0.03 | 1.9 | 0.06
[5 empty] | Subtotal equipo y maquinaria: |  | 0.2
3 |  |  |  | Mano de obra
MO-OF1-SOLD |  |  | h | Oficial de 1ª soldador. | 0.034 | 5.5 | 0.19
MO-AYU-ESP |  |  | h | Ayudante especializado. | 0.034 | 4 | 0.14
MO-AYU |  |  | h | Ayudante. | 0.018 | 3.5 | 0.06
[5 empty] | Subtotal mano de obra: |  | 0.39
4 |  |  |  | Costes directos complementarios
|  |  | % | Costes directos complementarios | 1 | 2.72 | 0.03
[5 empty] | Costes directos (1+2+3+4): |  | 2.75