## 05.05.01.020
Capítulo: 05 Estructuras
Subcapítulo: 05.05 Estructuras de madera |  |  |  | Apartado: 05.05.01 Estructura de madera
05.05.01.020 | m | Correas y viguetas de madera para cubierta o entrepiso.
Suministro y montaje de correas o viguetas de madera para el soporte de cubierta o entrepiso, fijadas a la estructura principal con herrajes o clavado. Incluye la recepción y selección de las piezas, el replanteo de la separación entre ejes, el corte a medida, el presentado y nivelación, la fijación a los apoyos, la colocación de los arriostramientos o crucetas que impiden el vuelco lateral y la comprobación del plano de apoyo. Medido en longitud realmente colocada.
Código |  |  | Unidad | Descripción | Rendimiento | Precio unitario | Importe
1 |  |  |  | Materiales
MT-MADERA-EST |  |  | m3 | Madera estructural aserrada y cepillada, de escuadría según proyecto. | 0.014 | 285 | 3.99
MT-CLAVOS |  |  | kg | Clavos, tornillos y elementos de fijación de uso general en obra. | 0.09 | 2.6 | 0.23
MT-HERRAJE-MAD |  |  | ud | Herraje o conector metálico galvanizado para uniones de estructura de madera. | 0.55 | 5.5 | 3.03
[5 empty] | Subtotal materiales: |  | 7.25
2 |  |  |  | Equipo y maquinaria
MQ-SIERRA |  |  | h | Sierra circular o motosierra para corte de elementos de madera. | 0.055 | 2.9 | 0.16
MQ-ANDAMIO |  |  | h | Andamio tubular o de borriquetas para trabajos en altura, incluido montaje y desmontaje amortizados. | 0.06 | 1.9 | 0.11
[5 empty] | Subtotal equipo y maquinaria: |  | 0.27
3 |  |  |  | Mano de obra
MO-OF1-CARPM |  |  | h | Oficial de 1ª carpintero de madera estructural. | 0.19 | 5.5 | 1.04
MO-AYU |  |  | h | Ayudante. | 0.19 | 3.5 | 0.67
[5 empty] | Subtotal mano de obra: |  | 1.71
4 |  |  |  | Costes directos complementarios
|  |  | % | Costes directos complementarios | 1 | 9.23 | 0.09
[5 empty] | Costes directos (1+2+3+4): |  | 9.32