## 05.06.01.070
Capítulo: 05 Estructuras
Subcapítulo: 05.06 Losas y entrepisos |  |  |  | Apartado: 05.06.01 Losas y entrepisos
05.06.01.070 | m² | Apuntalamiento de losa durante el vaciado y el fraguado.
Apuntalamiento de losa mediante puntales metálicos telescópicos sobre durmientes de reparto, dimensionado para soportar el peso del concreto fresco, del encofrado y de las cargas de ejecución, y mantenido hasta que la losa alcanza la resistencia de proyecto. El desapuntalamiento prematuro es una de las causas más frecuentes de flechas excesivas y de fisuración permanente. Incluye el replanteo de la retícula, la colocación de durmientes en cabeza y base, el montaje y puesta en carga de los puntales, la comprobación de que la carga se transmite a un nivel inferior con capacidad suficiente, la revisión durante el vaciado y el desapuntalamiento escalonado. Medido en superficie de losa realmente apuntalada.
Código |  |  | Unidad | Descripción | Rendimiento | Precio unitario | Importe
1 |  |  |  | Materiales
MT-APEO |  |  | ud | Puntal metálico telescópico y madera de apeo, con amortización por uso. | 1.3 | 2.2 | 2.86
MT-VIGA-APEO |  |  | m | Viga o durmiente de madera de reparto para apeos y apuntalamientos. | 1 | 2.9 | 2.9
MT-MADERA-LISTON |  |  | m | Listón de madera de obra para bastidores, marcos de cerramiento provisional y rastreles. | 0.4 | 1.95 | 0.78
[5 empty] | Subtotal materiales: |  | 6.54
2 |  |  |  | Mano de obra
MO-OF1-CARP |  |  | h | Oficial de 1ª carpintero de obra (encofrador). | 0.22 | 5.5 | 1.21
MO-AYU-ESP |  |  | h | Ayudante especializado. | 0.22 | 4 | 0.88
[5 empty] | Subtotal mano de obra: |  | 2.09
3 |  |  |  | Costes directos complementarios
|  |  | % | Costes directos complementarios | 1 | 8.63 | 0.09
[5 empty] | Costes directos (1+2+3): |  | 8.72