## 05.07.01.010
Capítulo: 05 Estructuras
Subcapítulo: 05.07 Escaleras y rampas estructurales |  |  |  | Apartado: 05.07.01 Escaleras estructurales
05.07.01.010 | m² | Encofrado de escalera de concreto armado.
Encofrado de escalera de concreto armado, comprendiendo el fondo de la losa inclinada sobre puntales, los laterales de cierre y los tabicones de formación de peldaños, y su posterior desencofrado. Es de los encofrados más laboriosos por la geometría inclinada y por el replanteo de la huella y la contrahuella, que debe ser exacto y constante porque cualquier diferencia entre peldaños se percibe al caminar y compromete la seguridad. Incluye el replanteo, el montaje y nivelación del fondo, los laterales, los tabicones de peldaño, el arriostramiento, el desmoldeante, el desencofrado y la limpieza del material. Medido en superficie de encofrado en contacto con el concreto.
Código |  |  | Unidad | Descripción | Rendimiento | Precio unitario | Importe
1 |  |  |  | Materiales
MT-FORM-MADERA |  |  | m2 | Encofrado de madera con sus puntales y arriostramientos, amortizado por número de usos. | 1 | 5.4 | 5.4
MT-APEO |  |  | ud | Puntal metálico telescópico y madera de apeo, con amortización por uso. | 1.2 | 2.2 | 2.64
MT-VIGA-APEO |  |  | m | Viga o durmiente de madera de reparto para apeos y apuntalamientos. | 0.7 | 2.9 | 2.03
MT-CLAVOS |  |  | kg | Clavos, tornillos y elementos de fijación de uso general en obra. | 0.42 | 2.6 | 1.09
MT-DESMOLD |  |  | l | Desmoldeante para encofrados, que facilita el desencofrado y protege la madera. | 0.075 | 2.8 | 0.21
[5 empty] | Subtotal materiales: |  | 11.37
2 |  |  |  | Mano de obra
MO-OF1-CARP |  |  | h | Oficial de 1ª carpintero de obra (encofrador). | 1.15 | 5.5 | 6.32
MO-AYU |  |  | h | Ayudante. | 1.15 | 3.5 | 4.02
[5 empty] | Subtotal mano de obra: |  | 10.34
3 |  |  |  | Costes directos complementarios
|  |  | % | Costes directos complementarios | 1 | 21.71 | 0.22
[5 empty] | Costes directos (1+2+3): |  | 21.93