## 05.09.01.020
Capítulo: 05 Estructuras
Subcapítulo: 05.09 Reparación y refuerzo estructural |  |  |  | Apartado: 05.09.01 Refuerzos y reparaciones estructurales
05.09.01.020 | m² | Tratamiento pasivante de acero de refuerzo corroído.
Limpieza y tratamiento del acero de refuerzo afectado por corrosión, descubierto tras el saneado del concreto, mediante cepillado hasta grado de limpieza adecuado y aplicación de recubrimiento pasivante con inhibidor. Es el paso que decide si la reparación dura: si se repone el mortero sobre acero oxidado, la corrosión continúa por debajo y vuelve a reventar el recubrimiento en pocos años. Incluye el descubrimiento del acero en todo su perímetro dejando espacio libre por detrás de la barra, la eliminación del óxido con cepillo de púas y esmeril, la valoración de la pérdida de sección y el aviso al proyectista si supera lo admisible, y la aplicación de dos manos de pasivante. Medido en superficie de elemento realmente tratada.
Código |  |  | Unidad | Descripción | Rendimiento | Precio unitario | Importe
1 |  |  |  | Materiales
MT-PASIVANTE |  |  | l | Recubrimiento pasivante de base cementosa con inhibidor, para protección de acero de refuerzo corroído. | 0.4 | 9.8 | 3.92
MT-CONS-DEM |  |  | ud | Consumibles de demolición: puntas y cinceles de martillo, discos de corte y hojas de espátula. | 0.28 | 1.1 | 0.31
[5 empty] | Subtotal materiales: |  | 4.23
2 |  |  |  | Equipo y maquinaria
MQ-ESMERIL |  |  | h | Esmeriladora y cepillo de púas para limpieza y preparación de superficies metálicas. | 0.28 | 2.3 | 0.64
MQ-ASPIR |  |  | h | Aspirador industrial con filtro de polvo fino para limpieza de soporte y control de polvo. | 0.11 | 2.1 | 0.23
[5 empty] | Subtotal equipo y maquinaria: |  | 0.87
3 |  |  |  | Mano de obra
MO-OF1-ALB |  |  | h | Oficial de 1ª albañil. | 0.56 | 5.5 | 3.08
MO-AYU |  |  | h | Ayudante. | 0.38 | 3.5 | 1.33
[5 empty] | Subtotal mano de obra: |  | 4.41
4 |  |  |  | Costes directos complementarios
|  |  | % | Costes directos complementarios | 1 | 9.51 | 0.1
[5 empty] | Costes directos (1+2+3+4): |  | 9.61