## 05.09.01.060
Capítulo: 05 Estructuras
Subcapítulo: 05.09 Reparación y refuerzo estructural |  |  |  | Apartado: 05.09.01 Refuerzos y reparaciones estructurales
05.09.01.060 | ud | Anclaje químico de barra de acero en concreto.
Anclaje de barra de acero en elemento de concreto existente mediante resina epóxica bicomponente inyectada en perforación, para conexión de elementos nuevos a la estructura existente. Incluye el replanteo del punto evitando la armadura existente mediante detección previa, la perforación con el diámetro y la profundidad especificados por el fabricante de la resina, la limpieza del taladro mediante soplado y cepillado repetidos, operación de la que depende por completo la capacidad del anclaje y que es la que más se omite en obra, la inyección de la resina desde el fondo, la introducción de la barra con giro y el respeto del tiempo de curado antes de cargarla. Medido por unidad realmente ejecutada.
Código |  |  | Unidad | Descripción | Rendimiento | Precio unitario | Importe
1 |  |  |  | Materiales
MT-EPOXI-ANCLA |  |  | l | Resina epóxica bicomponente para anclaje químico de barras y para inyección de fisuras. | 0.075 | 95 | 7.12
MT-ACERO-CAB |  |  | kg | Acero de refuerzo en cabillas corrugadas, límite elástico 4.200 kg/cm2, cortado y doblado. | 0.65 | 1.2 | 0.78
MT-CONS-DEM |  |  | ud | Consumibles de demolición: puntas y cinceles de martillo, discos de corte y hojas de espátula. | 0.05 | 1.1 | 0.06
[5 empty] | Subtotal materiales: |  | 7.96
2 |  |  |  | Equipo y maquinaria
MQ-TALADRO |  |  | h | Taladro percutor con brocas, incluida amortización y consumo. | 0.13 | 1.5 | 0.2
MQ-DETECTOR |  |  | h | Detector electrónico de instalaciones empotradas, para localizar tuberías, cables y armaduras sin picar. | 0.06 | 2.6 | 0.16
[5 empty] | Subtotal equipo y maquinaria: |  | 0.36
3 |  |  |  | Mano de obra
MO-OF1-ALB |  |  | h | Oficial de 1ª albañil. | 0.23 | 5.5 | 1.27
MO-AYU |  |  | h | Ayudante. | 0.12 | 3.5 | 0.42
[5 empty] | Subtotal mano de obra: |  | 1.69
4 |  |  |  | Costes directos complementarios
|  |  | % | Costes directos complementarios | 1 | 10.01 | 0.1
[5 empty] | Costes directos (1+2+3+4): |  | 10.11