## 06.03.01.050
Capítulo: 06 Fachadas y particiones
Subcapítulo: 06.03 Particiones de bloque o ladrillo |  |  |  | Apartado: 06.03.01 Bloque de concreto
06.03.01.050 | m | Machón o columna de confinamiento en pared de bloque.
Machón o columna de confinamiento de concreto armado vaciado dentro del paño de mampostería, que junto con la viga de corona conforma el sistema de mampostería confinada. Su función es dotar a la pared de capacidad frente a acciones sísmicas, por lo que su ejecución no es opcional en los paños que el proyecto define como confinados. Incluye el armado con sus cabillas longitudinales y estribos, el amarre de las esperas a la fundación y a la viga superior, el dentado o la colocación de conectores en el borde de la mampostería para garantizar la trabazón, el encofrado, el vaciado con concreto de 210 kg/cm2, el vibrado y el desencofrado. Medido en longitud realmente ejecutada.
Código |  |  | Unidad | Descripción | Rendimiento | Precio unitario | Importe
1 |  |  |  | Materiales
MT-CONC-210 |  |  | m3 | Concreto premezclado de resistencia 210 kg/cm2, puesto en obra. | 0.028 | 108 | 3.02
MT-ACERO-CAB |  |  | kg | Acero de refuerzo en cabillas corrugadas, límite elástico 4.200 kg/cm2, cortado y doblado. | 6.2 | 1.2 | 7.44
MT-ALAMBRE |  |  | kg | Alambre recocido para amarre de acero de refuerzo. | 0.11 | 1.9 | 0.21
MT-FORM-MADERA |  |  | m2 | Encofrado de madera con sus puntales y arriostramientos, amortizado por número de usos. | 0.85 | 5.4 | 4.59
MT-CLAVOS |  |  | kg | Clavos, tornillos y elementos de fijación de uso general en obra. | 0.22 | 2.6 | 0.57
MT-DESMOLD |  |  | l | Desmoldeante para encofrados, que facilita el desencofrado y protege la madera. | 0.055 | 2.8 | 0.15
[5 empty] | Subtotal materiales: |  | 15.98
2 |  |  |  | Equipo y maquinaria
MQ-CIZALLA |  |  | h | Cizalla y dobladora de cabillas, incluida su amortización. | 0.08 | 2.1 | 0.17
MQ-VIBRADOR |  |  | h | Vibrador de aguja con motor, para compactación de concreto. | 0.07 | 3.4 | 0.24
[5 empty] | Subtotal equipo y maquinaria: |  | 0.41
3 |  |  |  | Mano de obra
MO-OF1-CAB |  |  | h | Oficial de 1ª cabillero (armador de acero de refuerzo). | 0.28 | 5.5 | 1.54
MO-OF1-CARP |  |  | h | Oficial de 1ª carpintero de obra (encofrador). | 0.42 | 5.5 | 2.31
MO-OF1-ALB |  |  | h | Oficial de 1ª albañil. | 0.18 | 5.5 | 0.99
MO-AYU |  |  | h | Ayudante. | 0.9 | 3.5 | 3.15
[5 empty] | Subtotal mano de obra: |  | 7.99
4 |  |  |  | Costes directos complementarios
|  |  | % | Costes directos complementarios | 1 | 24.38 | 0.24
[5 empty] | Costes directos (1+2+3+4): |  | 24.62